## Escalera
Clasificación de la Información
Información de Entrada
Variables Principales de Entrada
Parámetros de Diseño Asumidos
Parámetros tomados de la Literatura Científica o Técnica
Información de Salida
Resultados Finales e Indicadores de Desempeño
Indicadores de Control
Parámetros y Datos de Diseño Calculados
Otros Cálculos
Notas | Fuente |  |  |  |  | Calculo Alterno | Diferencia
Escalera para Peces
Operación en Condiciones de Operación Normales
| Variable de Ajuste | Pendiente del Canal S | Máximo 30% | 25% |  | 25% | 0
|  | Angulo de Inclinación |  | 14.0362 | grados | 14.0362 | 0
| Dato de Diseño | Ancho de Garganta W | W = 3", 6", 9", 12",18" o 24" | 6 | pg | 6 | 0
|  |  |  | 15.24 | cm | 15.24 | 0
| Variable de Ajuste | Profundidad Mínima en la Garganta | Ha | 15 | cm | 15 | 0
|  | Distancia Horizontal Máxima entre Pantallas | Dmax | 0.6 | m | 0.6 | 0
| Variable de Ajuste | Distancia Horizontal entre Pantallas Asumida< Dmax | D | 0.56 | m | 0.56 | 0
|  | Distancia entre Pantallas a lo Largo del Canal | DL | 0.57723 | m | 0.57723 | 0
| Variable de Ajuste | Ancho de la Pantalla Bp | suficiente | 25 | cm | 25 | 0
|  | Profundidad de la Garganta | Hamax | 24.2536 | cm | 24.2536 | 0
| Hoja "Datos Escalera" | Coeficiente C |  | 2.06 |  | 2.06 | 0
| Hoja "Datos Escalera" | Exponente n |  | 1.58 |  | 1.58 | 0
| Ecuación F-19. Harlan Bengtson (Ref. F-54) | Caudal Mínimo |  | 102.8233 | Lps | 102.8233 | 0
|  | Velocidad Media en la Garganta |  | 4.498 | m/s | 4.498 | 0
|  | Caida del Nivel entre Pantallas | dH | 0.14 | m | 0.14 | 0
| Variable de Ajuste | Ancho de la Pantalla (Diametaro de Zona Curva) | Ap | 0.19 | m | 0.19 | 0
|  | Longitud de la Zona Curva |  | 0.2983 | m | 0.2983 | 0
| Dato de Diseño | Longitud de Lámina |  | 1 | m | 1 | 0
|  | Longitud de la Pantalla |  | 0.7967 | m | 0.7967 | 0
|  | Distancia entre Pantallas en Garganta Dp | suficiente | 38.7235 | cm | 38.7235 | 0
|  | Ancho del Canal | Lp | 0.9491 | m | 0.9491 | 0
| Dato de Diseño | Diferencia de Niveles en la Escalera |  | 10 | m | 10 | 0
|  | No de Pantallas Requeridas |  | 72 | u | 72 | 0
|  | Longitud del Canal |  | 41.5609 | m | 41.5609 | 0
Operación con Caudal Máximo
|  | Caudal Máximo en la Escalera | Q | 300 | Lps | 300 | 0
| Ecuación F-19. Harlan Bengtson (Ref. F-54) | Caudal Máximo en la Garganta |  | 219.6912 | Lps | 219.6912 | 0
|  | Caudal de Rebose sobre Pantalla | hay rebose | 80.3088 | Lps | 80.3088 | 0
|  | Coeficiente de Descarga en Vertederos de Cresta Aguda | Cd | 1.84 |  | 1.84 | 0
|  | Altura del Flujo sobre la Pantalla | Hr | 0.12705 | cm | 0.12705 | 0
| Dato de Diseño | Altura Máxima del Flujo sobre la Pantalla |  | 0.2 | m | 0.2 | 0
|  | Borde Libre | suficiente | 0.072953 | cm | 0.072953 | 0
INTRUCCIONES SOBRE EL CÁLCULO ALTERNO
Esta operación permite analizar el cambio de las variables calculadas al cambiar algunos parámetros.
El cálculo alterno se realiza modificando el valor de uno o varios parámetros en esta columna.
Los parámetros que se puden modificar corresponden a la Información de Entrada.
El color de este parámetro se cambia a un color distintivo para diferenciarlo.
Para revertir esta operación, se coloca en la casilla del parámetro modificado el valor correspondiente
a la columna E, y luego se quita el color distintivo.
En el cálculo alterno es necesario aplicar la Función Objetivo en los parámetros indicados.
Se puede tener en la abscisa una variable (p.e. caudal) que sea directamente proporcional al parámetro
que se cambia (p.e. velocidad de los chorros)
Cuando el cambio en el parámetro afecta el caudal, podrían requerirse cambios en dimensiones de
tuberías y estructuras.
Es importante verificar el cumplimento de las condiciones indIcadas en la columna D
Para incorporar los cambios en el cálculo original, se copian en este los datos del Cálculo Alterno,
y luego se quita el color distitivo en este último.
Para hacer la gráfica de un parámetro contra divesas variables, se ejecutan las siguientes instrucciones:
- Los valores del parámetro van en la abscisa o eje horizontal, y los de las variables en las ordenadas.
- Se rellena la fila a la derecha del parámetro con valores que se incrementan una cantidad fija.
- En el Cálculo Alterno se coloca sucesivamente cada valor del parámetro, y los valores de las variables
de interés se copian en la misma fila, y en la columna correspondiente al valor del parámetro.
- Esta operación se repite para todos los valores del parámetro.
- Al finalizar, se copian los valores de la abcisa y las ordenadas, y se pegan traspuestos en otra hoja.
- Se realiza la gráfica a partir de las columnas de la abcisa y de las ordenadas.

## Datos Escalera
ESCALERA PARA PECES
Ancho de Garganta | Coeficiente C | Exponente n
pg
3 | 0.992 | 1.55
6 | 2.06 | 1.58
9 | 3.07 | 1.53
12 | 4 | 1.522
18 | 6 | 1.538
24 | 8 | 1.55
Fuente: | Harlan Bengtson. (Ref. F-54).