## Parrilla de Aireación
Notas | Fuente |  |  |  |  | Calculo Alterno | Control | Diferencia
PLANTA PARAB PARA LA CRIA DE CAMARONES
CALCULO DE PARRILLA DE AIREACION CON BOQUILLAS DE TUBO TRANSVERSAL
Características del Sistema de Aireación
| Variable de Ajuste | Velocidad de Flujo en Garganta | Vt | 9 | m/s | 9 |  | 0
|  | Cabeza de Velocidad en Garganta | hv | 4.1327 | m | 4.1327 |  | 0
|  | Caudal por Boquilla | Q | 0.72581 | Lps | 0.72581 |  | 0
| Ecuación A-20 de M.R. Ghomi (Ref. A-19) | Potencia Hidráulica por Boquilla | Ph | 0.029425 | Kw | 0.029425 |  | 0
| Variable de Ajuste | No de Boquillas por Parrilla |  | 16 | u | 16 |  | 0
|  | Caudal por Parrilla |  | 11.6129 | Lps | 11.6129 |  | 0
Transferencia de Oxígeno por Parrilla
| Hoja "Parab Camarones" | Concentración de OD Media en el Estanque |  | 5 | mg/L | 5 |  | 0
|  | Altitud |  | 1000 | msnm | 1000 |  | 0
|  | Temperatura | T°C | 28 | oC | 28 |  | 0
|  | Area de Garganta |  | 80.645 | mm2 | 80.645 |  | 0
|  | Diámetro Equivalente de la Boquilla | D = 2*H | 6.35 | mm | 6.35 |  | 0
| Ecuación A-18 de M.R. Ghomi (Ref. A-19) | Eficiencia en Transferencia de O2 en Condiciones Estándar SOTE | SOTE | 2.1285 | Kg O2/Kw-h | 2.1285 |  | 0
|  | Potencia Hidráulica por Parrilla |  | 0.4708 | kW | 0.4708 |  | 0
| Ecuación A-19 de M.R. Ghomi (Ref. A-19) | Transferencia de O2 en Condiciones Estándar por Parrilla SOTR | SOTR | 1.0021 | Kg O2/hora | 1.0021 |  | 0
|  | Presion a Nivel del Mar | P | 101.33 | kPa | 101.33 |  | 0
|  | Factor de Presión |  | -0.11351 |  | -0.11351 |  | 0
|  | Presión en el Sitio | Pt | 90.457 | kPa | 90.457 |  | 0
| Hoja "Parab Camarones" | Salinidad del Agua | NaCl | 15 | gr/L | 15 |  | 0
| Hoja "Agua-T(°C) | Concentración de Saturación de O2 para Temperatura | CsT | 7.18 | mg/L | 7.18 |  | 0
|  | Concentración de Saturación de O2 para Temperatura y Altitud | CsTA | 6.4096 | mg/L | 6.4096 |  | 0
| Planos de Diseño | Profundidad de las Boquillas a 45° |  | 0.7 | m | 0.7 |  | 0
|  | Penetración Adicional del Chorrro |  | 0.3 | m | 0.3 |  | 0
|  | Profundidad de Aireación |  | 1 | m | 1 |  | 0
|  |  |  | 9.8 | kPa | 9.8 |  | 0
|  | Concentración de Saturación de O2 en el Terreno | Cst | 6.7568 | mg/L | 6.7568 |  | 0
| Mazzei Aeration (Ref. A-13) | Factor de Corrección de Transferencia de O2 | α | 0.95 |  | 0.95 |  | 0
| Metcalf & Eddy. (Ref. A-1) para ARD | Factor de Correcciòn por Salinidad y Tensión Superficial | β | 0.95 |  | 0.95 |  | 0
| Hoja "Agua-T(°C) | Saturación de O2 en Condiciones Standard (nivel del mar y 20°C) | Cst | 9.08 | mg/L | 9.08 |  | 0
| Ecuación A-3 | Factor Tranferencia de O2 en Condiciones Reales | N | 0.17947 |  | 0.17947 |  | 0
| Ecuación A-2 | Transferencia de Oxígeno en Condiciones de Terreno por Parrilla | AOTR | 0.17985 | Kg O2/hora | 0.17985 |  | 0
Bombeo de Aireación en Estanques
|  | Caudal de Diseño de los Estanques | m3/h | GPM | Lps | Lps
|  |  | 83.6127 | 367.896 | 23.2258 | 23.2258 |  | 0
|  | Pérdidas de Cabeza en la Boquilla |  | 4.1327 | m | 4.1327 |  | 0
| Hoja "Tuberias de Aireación Estanques " | Pérdidas de Cabeza en Tuberías de Descarga |  | 0.97838 | m | 0.97838 |  | 0
| Planos de Diseño | Diferencia de Altura |  | 0 | m | 0 |  | 0
|  | Total Cabeza de Bombeo |  | 5.111 | m | 5.111 |  | 0
| Curva Característica de la Bomba | Eficiencia de Bombeo |  | 78% |  | 78% |  | 0
|  | Potencia de Bombeo en Cable |  | 1.493 | Kw | 1.493 |  | 0
|  |  |  | 2.0013 | HP | 2.0013 |  | 0
Parametros de la Boquilla
| https://www.engineeringtoolbox.com/pvc-cpvc-pipes-dimensions-d_795.html | Lado Interior de la Boquilla |  | 12.7 | mm
|  | Area Interior del Tubo de Agua |  | 161.29 | mm2
|  | Diámetro Externo del Tubo Transversal de Aire | ∅ ¨1/4" tipo K | 6.35 | mm
|  | Area Interceptada por Tubo Transversal | 50% | 80.645 | mm2
|  | Area de las Gargantas | 50% | 80.645 | mm2
|  | Altura de la Garganta | H | 3.175 | mm
|  | Largo Ranura | 1/2" | 12.7 | mm
|  | Ancho Ranura |  | 2 | mm
|  | Area Ranura |  | 25.4 | mm2
|  | Diametro Interior de Tubo Transversal | Tipo K | 7.76 | mm
|  | Area de Entradas de Aire al Tubo Transversal |  | 94.5416 | mm2
|  | Relación de Areas de Garganta y de Ranura |  | 3.175
|  | Relación de Areas de Entradas al Tubo y de la Ranura |  | 3.7221

## Parab Camarones
Clasificación de la Información
Información de Entrada
Variables Principales de Entrada
Parámetros de Diseño Asumidos
Parámetros tomados de la Literatura Científica o Técnica
Información de Salida
Resultados Finales e Indicadores de Desempeño
Indicadores de Control
Parámetros y Datos de Diseño Calculados
Otros Cálculos
Notas | Fuente |  |  |  |  | Calculo Alterno | Diferencia
PLANTA PARAB PARA POLICULTIVO DE CAMARONES Y TILAPIAS
Parámetros de Entrada por Módulo de 2 Estanques
|  | Número de Módulos por Planta |  | 2 | u | 2 | 0
| Planos de Diseño | Ancho de Estanques Octagonales |  | 9 | m | 9 | 0
|  | Area Superficial por Par de Estanques |  | 134.272 | m2 | 134.272 | 0
| Planos de Diseño | Profundidad Mínima |  | 1.2 | m | 1.2 | 0
|  | Volumen de Agua por Par de Estanques |  | 161.1264 | m3 | 161.1264 | 0
|  | No de Etapas |  | 3 | u | 3 | 0
|  | Tiempo de Cria por Etapa |  | 6 | semanas | 6 | 0
|  | Tiempo Total de Cria |  | 4.5 | meses | 4.5 | 0
|  | Cosechas por Año |  | 8 | u | 8 | 0
| FAO (Ref. B-56) | Densidad Máxima de Camarones |  | 300 | u/m2 | 300 | 0
|  | Densidad de Camaron Final Asumida |  | 300 | u/m2 | 300 | 0
| YSI Environmental Ref. B-61 | Tasa de Supervivencia por Etapa |  | 97% |  | 97% | 0
|  | Tasa de Supervivencia en Ciclo |  | 91.27% |  | 91.27% | 0
|  | Densidad Inicial de Camarones Especificada |  | 328.7048 | u/m2 | 328.7048 | 0
| Variable de Ajuste | No Inicial de Post Larvas de Camarón |  | 44135.8436 | u | 44135.8436 | 0
|  | No de Camarones en 2a Etapa |  | 42811.7683 | u | 42811.7683 | 0
|  | Node Camarones en 3a Etapa |  | 41527.4152 | u | 41527.4152 | 0
|  | No Final de Camarones |  | 40281.5928 | u | 40281.5928 | 0
| Variable de Ajuste | No de Jaulas para Camarones |  | 18 | u | 18 | 0
| Planos de Diseño | Volumen de cada Jaula |  | 1.2 | m3 | 1.2 | 0
|  | Volumen de Jaulas |  | 21.6 | m3 | 21.6 | 0
|  | Densidad de Larvas en Jaulas |  | 2043.3261 | u/m2 | 2043.3261 | 0
| Variable de Ajuste | No de Jaulas para Tilapias |  | 2 | u | 2 | 0
|  | No de Tilapias por Jaula |  | 441.3584 | u | 441.3584 | 0
|  | No Total de Jaulas |  | 20 | u | 20 | 0
|  | Máxima Carga de Camarones en Estanque de Engorde |  | 7.167 | Kg/m2 -año | 7.167 | 0
|  | Máxima Carga de Tilapias en Estanque de Engorde |  | 1.26 | Kg/m2 | 1.26 | 0
Producción de Camarones y Tilapias
| Hoja "Suministro de Alimento y O2" | Peso Final del Camarones |  | 23.89 | gr | 23.89 | 0
|  | Producción de Camarones por Etapa Calculada |  | 6.1572 | Kg/m3 | 6.1572 | 0
|  | Producción de Camarón por Cosecha |  | 962.3273 | Kg/cosecha | 962.3273 | 0
|  | Producción Anual de Camarones |  | 15.3972 | Toneladas anuales | 15.3972 | 0
|  | Producción Anual por m2 de Estanque |  | 114.672 | Kg/m2 | 114.672 | 0
| Udenar Ref. B-58 | No de Camarones por Tilapia |  | 50 | u | 50 | 0
|  | No Inicial de Tilapias |  | 882.7169 | u | 882.7169 | 0
|  | No de Tilapias en 2a Etapa |  | 856.2354 | u | 856.2354 | 0
|  | No de Tilapias en 3a Etapa |  | 830.5483 | u | 830.5483 | 0
|  | No Final de Tilapias |  | 805.6319 | u | 805.6319 | 0
| Hoja "Suministro de Alimento y O2" | Peso Final por Tilapia |  | 210 | gr | 210 | 0
|  | Peso Total de Tilapias cosechadas |  | 169.1827 | Kg/cosecha | 169.1827 | 0
|  | Producción Anual de Tilapias |  | 2.7069 | Toneladas anuales | 2.7069 | 0
Suministro de Oxígeno
| FAO (Ref. B-56) | Concentración de Oxígeno Disuelto en Estanques |  | 5 | mg/L | 5 | 0
| Hoja "Suministro de Alimento y O2" | Contenido de Agua en Camarones |  | 77% |  | 77% | 0
| Ana Denisse Re et al (Ref. B-72) | Tasa de Excresión de NH4 en Camarones |  | 0.25 | mgNH4/gramo | 0.25 | 0
| Estequiometría Ecuación C-1 | Consumo de O2 por Nitrificación | Fco | 4.71 | gO2/gNH4 | 4.71 | 0
| Variable a Establecer | Porcentaje del Nitrógeno removido en Filtro Percolador |  | 60% |  | 60% | 0
|  | Tiempo de Recirculación del Volumen |  | 1.9271 | horas | 1.9271 | 0
| Fig. B-3, P. De Schryver et al. (Ref. B-7) | Energìa Especìfica para Mezcla requerida |  | < 10 | w/m3 | < 10
|  | Energìa Especìfica para Mezcla calculada | cumple | 5.8439 | w/m3 | 5.8439 | 0
| Hoja "Parrilla de Aireación" | Tasa de Aporte de Oxígeno por cada Bomba |  | 8.6328 | KgO2/día | 8.6328 | 0
| Hoja "Suministro de Alimento y O2" | Consumo de Oxígeno Máximo en Estanque de Engorde |  | 5.001 | KgO2/día | 5.001 | 0
|  | Factor de Operación Maximo en Estanque de Engorde | cumple | 57.93% |  | 57.93% | 0
| Hoja "Parrilla de Aireación" | Potencia de las Bombas de Aireación |  | 1.493 | kW | 1.493 | 0
| Hoja "Suministro de Alimento y O2" | Consumo de Energía de la Aireación |  | 11166.0874 | kW-H/año | 11166.0874 | 0
ALIMENTACION
Suministro de Insumos Químicos
| Yoram Avnimelech (Ref. B-11) | Porcentaje de Nitrógeno en Proteina |  | 16% |  | 16% | 0
| Andrew J. Ray et al (Ref. B-77). Num. B-9.6 | Relación C/N para Asimilación del Nitrógeno | C/N | 25 |  | 25 | 0
| 3d4c7a4cfb3d9c3315bc99cae9417395.pdf (quiminet.com) | Contenido de NH4 en Urea |  | 46% |  | 46% | 0
| Hoja "Suministro de Alimento y O2" | Cantidad Anual de Urea a Suminstrar |  | 6741.9595 | Kg/año | 6741.9595 | 0
| Hoja "Suministro de Alimento y O2" | Cantidad Máxima de Urea a Suministrar |  | 80.0354 | Kg/Jornada | 80.0354 | 0
| Ref. B-25. FAO. “NUTRICION Y ALIMENTACION DE PECES Y CAMARONES. 6. NUTRIENTES ESENCIALES-MINERALES”. Tabla 12 | Proporción de Fósforo Requerido en la Alimentación |  | 0.9% |  | 0.9% | 0
|  | Proporción de Potasio Requerido en la Alimentación |  | 1% |  | 1% | 0
| Fertilizante NPK - 15-15-15-(10)S - Diproagro | Proporción de Fósforo y Potasio en Abono Triple 15 |  | 15% |  | 15% | 0
|  | Proporción de Triple 15 Requerido para Suministro de P y K |  | 6.667% |  | 6.667% | 0
| Hoja "Suministro de Alimento y O2" | Cantidad Máxima de Abono Triple 15 a Suministrar por Día |  | 6.4987 | kg/día | 6.4987 | 0
|  | Cantidad Máxima de Nitrógeno en Abono Triple 15 por día | 15.64% | 0.9748 | kg/día | 0.9748 | 0
| Hoja "Suministro de Alimento y O2" | Cantidad Máxima de Nitrógeno a Suministrar |  | 6.2343 | kg/día | 6.2343 | 0
|  | Cantidad Máxima de Nitrógeno en Urea | 84.36% | 5.2595 | kg/día | 5.2595 | 0
|  |  |  | 18.4081 | kg/jor | 18.4081 | 0
|  | Cantidad Máxima de Nitrógeno Aportado por Urea por Jornada |  | 40.0177 | kg/jor | 40.0177 | 0
| Estequiometría Ecuación C-1 | Tasa de Consumo de Alcalinidad por Nitrificacion Heterótrofa |  | 3.57 | g CaCO3/g NH4 | 3.57 | 0
| Hoja "Suministro de Alimento y O2" | Requerimiento Máximo de Alcalinidad |  | 22.2563 | Kg/día | 22.2563 | 0
| Numeral D-6.1 | Aporte de Alcalinidad por Gramo de Hidróxido de Calcio (Cal) |  | 1.35 | gramos | 1.35 | 0
| Información del Fabricante | Pureza de la Cal |  | 80% |  | 80% | 0
|  | Aporte de Alcalinidad por Gramo de Cal Comercial |  | 1.08 | gramos | 1.08 | 0
| Hoja "Suministro de Alimento y O2" | Cantidad Anual de Cal a Suminstrar |  | 12151.5662 | Kg/año | 12151.5662 | 0
|  | Cantidad Diaria Máxima de Cal a Suministrar |  | 20.6077 | Kg/día | 20.6077 | 0
| Numeral B-9,3 | Salinidad Especificada en Estanques | NaCl | 15 | gr/L | 15 | 0
|  | Salinidad del Mar medida |  | 36 | ppt | 36 | 0
| Ecuación B-8 | Agua Marina por Par de Estanques | 41.67% | 67.136 | m3 | 67.136 | 0
| Román Jimenez (Ref. B-29) | Contenido de Vitamina C en Jugo de Caña |  | 4.7 | g/L | 4.7 | 0
| Shi-Yen Shiau, Yu- Hung Lin. (Ref. B-28) | Tasa de Vitamina C Máxima Requerida |  | 79 | mg/Kg peces - día | 79 | 0
|  | Cantidad Máxima de Vitamina C Requerida |  | 0.35137 | Kg /día | 0.35137 | 0
|  | Cantidad Máxima de Vitamina C Suministrada en Jugo | suficiente | 4.2521 | Kg /día | 4.2521 | 0
| Tabla B-3 | Cantidad de Lisina a Suministrar como % del Alimento |  | 0.8% |  | 0.8% | 0
| Omar Anaya-Reza y Teresa Lopez-Arenas (Ref. B-23) | Cantidad de Glucosa a Procesar como % del Alimento |  | 2.581% |  | 2.581% | 0
|  | Proporción de Glucosa en Alimento Nominal |  | 57.75% |  | 57.75% | 0
|  | Proporción de la Glucosa a Convertir en Lisina |  | 4.469% |  | 4.469% | 0
| Amjed Hussain et al (Ref. B-23) | Cantidad de Biotina a Suministrar por Kg de Glucosa a Procesar |  | 4 | mg/kg | 4 | 0
|  | Cantidad de Biotina a Suministrar por Tonelada de Alimento |  | 103.2258 | mg/ton | 103.2258 | 0
|  | Cantidad Máxima de Biotina a Suministrar |  | 35.2187 | mg/jor | 35.2187 | 0
Suministro de Caña
| Román Jimenez (Ref. B-29) | Periodicidad del Ciclo de Suministro de Insumos |  | 3.5 | días | 3.5 | 0
| Román Jimenez (Ref. B-29) | Porcentaje de Bagazo Seco en la Caña |  | 16% |  | 16% | 0
|  | Proporción de Hojas y Cogollos respecto al Bagazo Seco |  | 30% |  | 30% | 0
| Román Jimenez (Ref. B-29) | Porcentaje de Sacarosa del Jugo de Caña | 12 a 16% | 14% |  | 14% | 0
|  | Porcentaje de Sacarosa en la Caña |  | 11.76% |  | 11.76% | 0
|  | Porcentaje de Hojas y Cogollos en Carbohidratos de la Caña |  | 4.8% |  | 4.8% | 0
|  | Total de Carbohidratos en la Caña |  | 32.56% |  | 32.56% | 0
|  | Porcentaje de Carbohidratos de Fácil Degradación |  | 16.56% |  | 16.56% | 0
| Hoja "Suministro de Alimento y O2" | Cantidad Máxima de Caña cortada por Jornada |  | 1675.3646 | kg/jornada | 1675.3646 | 0
|  | Cantidad Máxima de Jugo de Caña por Jornada |  | 1129.8659 | Lt/jornada | 1129.8659 | 0
|  | Composición del Carbono Suministrado | Bagazo | 49.14% |  | 49.14% | 0
|  |  | Azucares | 36.12% |  | 36.12% | 0
|  |  | Hojas y Cogollos | 14.74% |  | 14.74% | 0
|  | Cantidad Anual de Caña a Suminstrar |  | 70.6628 | Ton/año | 70.6628 | 0
| Hoja "Suministro de Alimento y O2" | Cantidad Diaria Máxima de Caña Suministrar |  | 1675.3646 | Kg/jornada | 1675.3646 | 0
|  | Cantidad Máxima de Jugo de Caña por Día |  | 904.6969 | Kg/jornada | 904.6969 | 0
|  | Cantidad Máxima de Bagazo y Hojas por Jornada |  | 770.6677 | kg/jornada | 770.6677 | 0
SISTEMA DE COMPOSTAJE
Cálculo del Compostaje
|  | Tiempo de Compostaje |  | 7 | días | 7 | 0
| Información del Fabricante | Capacidad del Trapiche de 3HP |  | 250 | kg/h | 250 | 0
|  | Tiempo para Procesar Caña por Jornada |  | 6.7015 | horas | 6.7015 | 0
| Información del Fabricante | Potencia de Trapiche |  | 3 | HP | 3 | 0
|  | Consumo de Energía por Trapiche |  | 1564.6262 | kW-h/año | 1564.6262 | 0
| Información del Fabricante | Capacidad del Picapastos |  | 2000 | kg/h | 2000 | 0
|  | Tiempo para Picar Caña por Día |  | 0.83768 | horas | 0.83768 | 0
| Información del Fabricante | Potencia de Picapastos |  | 5 | HP | 5 | 0
|  | Consumo de Energía por Picapastos |  | 325.9638 | kW-h/año | 325.9638 | 0
| Manual de Compostaje FAO (Ref. B-45) | Densidad del Bagazo Picado |  | 200 | Kg/m3 | 200 | 0
|  | Volumen Máximo de Bagazo Picado por Jornada |  | 3.8533 | m3/jornada | 3.8533 | 0
| Variable de Ajuste | Longitud del Lecho |  | 4.5 | m | 4.5 | 0
| Variable de Ajuste | Ancho de cada Lecho |  | 1.6 | m | 1.6 | 0
|  | Ancho Total de Lechos |  | 3.32 | m | 3.32 | 0
|  | Area de cada Lecho |  | 7.2 | m2 | 7.2 | 0
|  | Altura del Bagazo Picado |  | 0.53519 | m | 0.53519 | 0
| Planos de Diseño | Altura del Muro | suficiente | 0.6 | m | 0.6 | 0
Sistema de Riego de Lecho de Compostaje
| Variable de Ajuste | No de Tuberías |  | 6 | u | 6 | 0
| Variable de Ajuste | No de Aspersores por Tuberìa |  | 4 | u | 4 | 0
|  | No de Aspersores |  | 24 | u | 24 | 0
|  | Espaciamiento Medio entre Tuberías |  | 0.75 | m | 0.75 | 0
|  | Espaciamiento Medio entre Aspersores |  | 0.83 | m | 0.83 | 0
|  | Caudal de Riego del Compostaje |  | 5.4354 | Lps | 5.4354 | 0
| Planos de Diseño | No de Boquillas para Mezcla |  | 2 | u | 2 | 0
| Planos de Diseño | Diferencia de Altura de Aspersores |  | 1.3 | m | 1.3 | 0
|  | Perdidas en Tubería de Riego |  | 2.47 | m | 2.47 | 1.3959e-06
|  | Cabeza de Bombeo de Riego | Hb | 3.77 | m | 3.77 | 1.3959e-06
| Funcion Objetivo: Valor de Hb | Cabeza en la Boquilla |  | 3.7699 | m | 3.77 | 6.057e-05
| Calcullar con Función Objetivo | Caudal por Boquillas de Mezcla |  | 1.3864 | Lps | 1.3865 | 1.1138e-05
|  | Velocidad en la Boquilla |  | 8.5959 | m/s | 8.596 | 6.9053e-05
|  | Caudal de Bomba en Tanque de Solución de Nutrientes |  | 6.8218 | Lps | 6.8218 | 1.1138e-05
|  | Cabeza de Bombeo |  | 5.07 | m | 5.07 | 1.3959e-06
| Curva Característica de la Bomba | Eficiencia de Bombeo |  | 60% |  | 60% | 0
|  | Potencia de Bombeo |  | 0.5655 | Kw | 0.5655 | 1.0789e-06
|  |  |  | 0.75804 | HP | 0.75804 | 1.4463e-06
| Variable de Ajuste | Factor de Utilización de la Bomba de Recirculación |  | 60% |  | 60% | 0
|  | Consumo Anual de Energía por Bomba de Compostaje |  | 2964.1029 | Kw-h/año | 2964.1086 | 0.0056554
RECIRCULACION A TRAVES DEL FILTRO PERCOLADOR
Calculos del Filtro Percolador
|  | Cantidad Máxima de Compost por Jornada |  | 893.1965 | kg/jornada | 893.1965 | 0
| Manual de Compostaje FAO (Ref. B-49) | Densidad del Compost producido Normalmente |  | 600 | Kg/m3 | 600 | 0
|  | Relación de Compactación por Compostaje Normal |  | 33.33% |  | 33.33% | 0
|  | Relación de Compactación por Compostaje con Bagazo |  | 84.62% |  | 84.62% | 0
|  | Densidad del Compost de la Planta Parab |  | 236.3636 | Kg/m3 | 236.3636 | 0
|  | Volumen de Compost Producido por Jornada |  | 3.7789 | m3/jornada | 3.7789 | 0
| Estequiometría Ecuación C-1 | Relación entre Biomasa producida y Carbohidratos suministrados |  | 53.2% |  | 53.2% | 0
| bagazo + biomasa | Peso Seco del Compost Producido como Proporcion de la Caña |  | 33.32% |  | 33.32% | 0
| Manual de Compostaje FAO (Ref. B-49) | Porcentaje Máximo de Humedad en el Compost |  | 60% |  | 60% | 0
|  | Relación entre Compost producido y Peso de Caña |  | 53.31% |  | 53.31% | 0
| Variable de Ajuste | Longitud del Filtro |  | 4 | m | 4 | 0
|  | Ancho del Filtro |  | 3.32 | m | 3.32 | 0
|  | Area del Filtro Percolador |  | 13.28 | m2 | 13.28 | 0
|  | Altura del Compost en el Lecho |  | 0.28456 | m | 0.28456 | 0
| Planos de Diseño | Altura Disponible | suficiente | 0.3 | m | 0.3 | 0
Riego del Filtro Percolador
| Variable de Ajuste | No de Tuberías |  | 5 | u | 5 | 0
| Variable de Ajuste | No de Aspersores por Tuberìa |  | 5 | u | 5 | 0
|  | No de Aspersores |  | 25 | u | 25 | 0
|  | Espaciamiento Medio entre Tuberías |  | 0.8 | m | 0.8 | 0
|  | Espaciamiento Medio entre Aspersores |  | 0.664 | m | 0.664 | 0
|  | Coeficiente de Descarga | Cd | 0.58 |  | 0.58 | 0
| Planos de Diseño | Diferencia de Altura Estanques - Aspersores |  | 0.98 | m | 0.98 | 0
|  | Cabeza de Velocidad en Aspersores |  | 0.48215 | m | 0.48215 | 0
| Diseño del Equipo | Diámetro de Orificio | 1/2" | 12.7 | mm | 12.7 | 0
| Diseño del Equipo | Diámetro de Eje | 1/8" | 3.175 | mm | 3.175 | 0
|  | Area de Flujo por Perforación |  | 118.6994 | mm2 | 118.6994 | 0
|  | Velocidad en Perforaciones |  | 3.2896 | m/s | 3.2896 | 0
|  | Cabeza de Velocidad en Aspersores |  | 0.55212 | m | 0.55212 | 0
| Hoja "Tubería hacia Filtro" | Perdidas de Cabeza |  | 0.49785 | m | 0.49785 | 0
| Calcullar con Función Objetivo | Caudal por Aspersor |  | 0.22647 | Lps | 0.22647 | 0
| Planos de Diseño | Diferencia de Altura Estanques - Aspersores | Hea | 1.05 | m | 1.05 | 0
| Funcion Objetivo: Valor de Hea | Diferencia de Altura Estanques - Aspersores | correcto | 1.05 | m | 1.05 | 0
|  | Caudal en Fitro Percolador |  | 5.6619 | Lps | 5.6619 | 0
|  | Volumen Total de Estanques |  | 322.2527 | m3 | 322.2527 | 0
|  | Tiempo de Recirculación del Volumen de Estanques a través del Filtro |  | 15.8101 | horas | 15.8101 | 0
|  | Periodo de Filtración |  | 3.5 | días | 3.5 | 0
|  | Tasa de Recirculación de Agua del Estanque a través del Lecho |  | 5.3131 |  | 5.3131 | 0
Bombeo de Recirculación desde Pozo hacia Estanques
| Planos de Diseño | No de Boquillas en Estanques |  | 8 | u | 8 | 0
| Variable de Ajuste | Velocidad en Garganta de las Boquillas |  | 12 | m/s | 12 | 0
|  | Caudal de Bomba de Recirculación |  | 7.7419 | Lps | 7.7419 | 0
| Hoja "Tuberías Varias" | Perdidas en Tubería |  | 2.8771 | m | 2.8771 | 0
|  | Perdidas de Cabeza en la Boquilla |  | 7.3469 | m | 7.3469 | 0
| Planos de Diseño | Diferencia de Altura |  | 2.24 | m | 2.24 | 0
|  | Cabeza de Bombeo |  | 12.4641 | m | 12.4641 | 0
| Curva Característica de la Bomba | Eficiencia de Bombeo |  | 60% |  | 60% | 0
|  | Potencia de Bombeo |  | 1.5777 | Kw | 1.5777 | 0
|  |  |  | 2.1149 | HP | 2.1149 | 0
|  | Factor de Utilización de la Bomba de Recirculación |  | 73.13% |  | 73.13% | 0
|  | Consumo Anual de Energía por Bomba del Pozo |  | 10079.7565 | Kw-h/año | 10079.7565 | 0
ANALISIS DE LOS CONSUMOS ECONOMICOS Y AMBIENTALES
Producción
|  | Producción Anual de Camarones |  | 15.3972 | Ton/año | 15.3972 | 0
|  | Producción Anual de Tilapias |  | 2.7069 | Ton/año | 2.7069 | 0
Area Ocupada
|  | Cantidad de Caña a Suministrar |  | 141.3257 | Ton/año | 141.3257 | 0
| Manual del Cultivo de la Caña de la FAO y Corpoica (Ref. B-42) | Productividad de la Caña |  | 117 | Ton/ha-año | 117 | 0
|  |  |  | 320.5479 | Kg /día*ha | 320.5479 | 0
|  | Area Requerida de Ciultivo de Caña |  | 1.2079 | Has | 1.2079 | 0
|  | Area Requedida de la Planta Piscícola |  | 0.12 | Has | 0.12 | 0
|  | Otra Areas |  | 0.2 | Has | 0.2 | 0
|  | Area Total Requerida |  | 1.5279 | Has | 1.5279 | 0
Consumo de Agua
|  | Consumo de Agua por Llenado de Estanques |  | 2578.0219 | m3/año | 2578.0219 | 0
|  | Volumen de Agua de Llenado |  | 161.1264 | m3 | 161.1264 | 0
|  | Tiempo de Llenado Asumido |  | 3 | días | 3 | 0
|  | Caudal Mínimo de la Fuente Requerido |  | 0.62163 | Lps | 0.62163 | 0
Consumo de Energía
|  | Consumo Anual de Energía por Equipos Electromecánicos |  | 26100.5368 | Kw-hora/año | 26100.5424 | 0.0056554
INTRUCCIONES SOBRE EL CÁLCULO ALTERNO
Esta operación permite analizar el cambio de las variables calculadas al cambiar algunos parámetros.
El cálculo alterno se realiza modificando el valor de uno o varios parámetros en esta columna.
Los parámetros que se puden modificar corresponden a la Información de Entrada.
El color de este parámetro se cambia a un color distintivo para diferenciarlo.
Para revertir esta operación, se coloca en la casilla del parámetro modificado el valor correspondiente
a la columna E, y luego se quita el color distintivo.
En el cálculo alterno es necesario aplicar la Función Objetivo en los parámetros indicados.
Se puede tener en la abscisa una variable (p.e. caudal) que sea directamente proporcional al parámetro
que se cambia (p.e. velocidad de los chorros)
Cuando el cambio en el parámetro afecta el caudal, podrían requerirse cambios en dimensiones de
tuberías y estructuras.
Es importante verificar el cumplimento de las condiciones indIcadas en la columna D
Para incorporar los cambios en el cálculo original, se copian en este los datos del Cálculo Alterno,
y luego se quita el color distitivo en este último.
Para hacer la gráfica de un parámetro contra divesas variables, se ejecutan las siguientes instrucciones:
- Los valores del parámetro van en la abscisa o eje horizontal, y los de las variables en las ordenadas.
- Se rellena la fila a la derecha del parámetro con valores que se incrementan una cantidad fija.
- En el Cálculo Alterno se coloca sucesivamente cada valor del parámetro, y los valores de las variables
de interés se copian en la misma fila, y en la columna correspondiente al valor del parámetro.
- Esta operación se repite para todos los valores del parámetro.
- Al finalizar, se copian los valores de la abcisa y las ordenadas, y se pegan traspuestos en otra hoja.
- Se realiza la gráfica a partir de las columnas de la abcisa y de las ordenadas.

## Suministro de Alimento y O2
Programación del Suministro de Alimento a las Tilapias por Módulo
% de Proteína en Alimento |  |  | Alevinos | Levante | Engorde |  |  |  |  | Programación del Suministro de Oxígeno a las Tilapias por Módulo
|  |  | 45% | 35% | 30%
PROGRAMACION DE OXIGENO Y EXCRESIÓN DE NITRÓGENO
SEMANA | ETAPA | Peso Final por Pez | Peso Final de Peces | Alimento como % del Peso | Alimento Seco Diario Requerido Nominalmente | Total Nitrógeno a Suministrar | Carbohidratos a Suministrar | Caña a Suministrar por Jornada | Total Compost a Suministrar por Jornada | SEMANA | ETAPA | Consumo de O2 por Respiracion Ecuaciones B-6 | Tasa de Excreción de N Fig. B-24 | Consumo de O2 por Nitrificación de Excresiones | Consumo Total de Oxígeno por Tilapias
|  | gr | Kg | gr | Kg/día | Kg N/día | Kg/día | Kg/jor | Kg/jor |  |  | Kg/día | mgN/kg-h | Kg/día | gr/día
1 | Alevinos | 0.6 | 0.52963 | 15% | 0.079445 | 0.00572 | 0.143 | 1.5372 | 0.81952 | 1 | Alevinos | 0.00785 | 42.0405 | 0.0012585 | 9.1084
| Levante | 15 | 12.8435 | 4.4% | 0.56512 | 0.031646 | 0.79116 | 8.5045 | 4.5341 |  | Levante | 0.11545 | 36.042 | 0.026163 | 141.6141
| Engorde | 70 | 58.1384 | 3.2% | 1.8604 | 0.089301 | 2.2325 | 23.9982 | 12.7943 |  | Engorde | 0.36033 | 18.475 | 0.060709 | 421.0343
2 | Alevinos | 1.2 | 1.0593 | 10% | 0.10593 | 0.0076267 | 0.19067 | 2.0496 | 1.0927 | 2 | Alevinos | 0.01437 | 41.7789 | 0.0025013 | 16.8708
| Levante | 20 | 17.1247 | 4.2% | 0.71924 | 0.040277 | 1.0069 | 10.8239 | 5.7706 |  | Levante | 0.14501 | 34.095 | 0.033 | 178.0076
| Engorde | 85 | 70.5966 | 3% | 2.1179 | 0.10166 | 2.5415 | 27.3193 | 14.5649 |  | Engorde | 0.4127 | 15.154 | 0.060466 | 473.1681
3 | Alevinos | 3 | 2.6482 | 6% | 0.15889 | 0.01144 | 0.286 | 3.0743 | 1.639 | 3 | Alevinos | 0.031527 | 41.0004 | 0.0061367 | 37.6637
| Levante | 27 | 23.1184 | 4% | 0.92473 | 0.051785 | 1.2946 | 13.9165 | 7.4194 |  | Levante | 0.18319 | 31.4868 | 0.041142 | 224.3307
| Engorde | 100 | 83.0548 | 2.9% | 2.4086 | 0.11561 | 2.8903 | 31.069 | 16.564 |  | Engorde | 0.46107 | 12.463 | 0.058505 | 519.5778
4 | Alevinos | 5 | 4.4136 | 5.25% | 0.23171 | 0.016683 | 0.41708 | 4.4834 | 2.3903 | 4 | Alevinos | 0.04846 | 40.146 | 0.010015 | 58.4745
| Levante | 35 | 29.9682 | 3.8% | 1.1388 | 0.063772 | 1.5943 | 17.1379 | 9.1368 |  | Levante | 0.22337 | 28.674 | 0.048568 | 271.9427
| Engorde | 120 | 99.6658 | 2.6% | 2.5913 | 0.12438 | 3.1096 | 33.426 | 17.8206 |  | Engorde | 0.52036 | 9.855 | 0.055514 | 575.8759
5 | Alevinos | 8 | 7.0617 | 4.8% | 0.33896 | 0.024405 | 0.61013 | 6.5586 | 3.4966 | 5 | Alevinos | 0.071522 | 38.8854 | 0.01552 | 87.0419
| Levante | 45 | 38.5306 | 3.6% | 1.3871 | 0.077678 | 1.9419 | 20.8747 | 11.129 |  | Levante | 0.26965 | 25.41 | 0.055337 | 324.9863
| Engorde | 180 | 149.4987 | 2.5% | 3.7375 | 0.1794 | 4.485 | 48.2106 | 25.7028 |  | Engorde | 0.67071 | 8.751 | 0.073943 | 744.6483
6 | Alevinos | 12 | 10.5926 | 4.6% | 0.48726 | 0.035083 | 0.87707 | 9.4279 | 5.0264 | 6 | Alevinos | 0.0995 | 37.2438 | 0.022298 | 121.7976
| Levante | 55 | 47.0929 | 3.4% | 1.6012 | 0.089665 | 2.2416 | 24.0961 | 12.8465 |  | Levante | 0.31245 | 22.426 | 0.059691 | 372.1393
| Engorde | 210 | 174.4151 | 2.4% | 4.186 | 0.20093 | 5.0232 | 53.9958 | 28.7871 |  | Engorde | 0.73377 | 11.979 | 0.11809 | 851.86
Valores Máximos |  |  | 232.1007 |  | 6.2744 | 0.32567 | 8.1418 | 87.5199 | 46.66 | Valores Máximos |  | 1.1457
Consumo de O2 en Función del Peso Total
[12 empty] | Temperatura | °C
[12 empty] | Peso del Camaron | 1
[12 empty] | 20 | 0.24
[12 empty] | 25 | 0.256
[12 empty] | 27.5 | 0.286
[12 empty] | 30 | 0.316
Fuente: Luis Vinatea et al. (Ref. B-78)
Programación del Suministro de Alimento a los Camarones por Módulo
% de Proteína en Concentrado |  |  | Post Lavas | Levante | Engorde |  |  |  |  | Programación del Suministro de Oxígeno a los Camarones por Módulo
|  |  | 45% | 40% | 40%
SEMANA | ETAPA | Peso Final por Camaron YSI Environmental (Ref. B-60) | Peso Total de Camarones | Concentrado como % del Peso de Referencia | Concentrado Diario de Referencia Requrido | Total Nitrógeno a Suministrar | Carbohidratos a Suministrar | Caña a Suministrar por Jornada | Total Compost a Suministrar por Jornada | SEMANA | ETAPA | Consumo de O2 por cada Camaron ( *) Ecuación B-8 | Consumo de O2 por Respiración | Consumo de O2 por Nitrificación de Excresiones | Consumo Total de Oxígeno por Camarones
|  | gr | Kg | gr | Kg/día | Kg N/día | Kg/día | Kg/jor | Kg/jor |  |  | mg O2/hora | Kg/día | Kg/día | gr/día
1 | Post Larvas | 0.6 | 26.4815 | 7% | 1.8537 | 0.13347 | 3.3367 | 35.8672 | 19.1221 | 1 | Post Larvas | 0.036647 | 0.038819 | 0.06885 | 107.6687
| Levante | 8.82 | 377.5998 | 2.6% | 9.8176 | 0.62833 | 15.7082 | 168.853 | 90.0215 |  | Levante | 0.56961 | 0.58527 | 0.98173 | 1566.9966
| Engorde | 17.04 | 707.6272 | 2% | 14.1525 | 0.90576 | 22.6441 | 243.4098 | 129.7704 |  | Engorde | 1.1156 | 1.1119 | 1.8398 | 2951.6634
2 | Post Larvas | 1.97 | 86.9476 | 6% | 5.2169 | 0.37561 | 9.3903 | 100.9404 | 53.8149 | 2 | Post Larvas | 0.12333 | 0.13064 | 0.22606 | 356.6956
| Levante | 10.19 | 436.2519 | 2.4% | 10.47 | 0.67008 | 16.7521 | 180.0745 | 96.0041 |  | Levante | 0.66006 | 0.67821 | 1.1342 | 1812.4252
| Engorde | 18.41 | 764.5197 | 2% | 15.2904 | 0.97859 | 24.4646 | 262.9798 | 140.2039 |  | Engorde | 1.2072 | 1.2032 | 1.9877 | 3190.9035
3 | Post Larvas | 3.34 | 147.4137 | 4.2% | 6.1914 | 0.44578 | 11.1445 | 119.7963 | 63.8677 | 3 | Post Larvas | 0.2114 | 0.22393 | 0.38326 | 607.1926
| Levante | 11.56 | 494.904 | 2.3% | 11.3828 | 0.7285 | 18.2125 | 195.7729 | 104.3735 |  | Levante | 0.75077 | 0.7714 | 1.2867 | 2058.1142
| Engorde | 19.78 | 821.4123 | 2% | 16.4282 | 1.0514 | 26.2852 | 282.5497 | 150.6373 |  | Engorde | 1.299 | 1.2947 | 2.1356 | 3430.2848
4 | Post Larvas | 4.71 | 207.8798 | 3.8% | 7.8994 | 0.56876 | 14.219 | 152.8453 | 81.4873 | 4 | Post Larvas | 0.30025 | 0.31804 | 0.54047 | 858.5108
| Levante | 12.93 | 553.5562 | 2.1% | 11.6247 | 0.74398 | 18.5995 | 199.9331 | 106.5914 |  | Levante | 0.8417 | 0.86483 | 1.4392 | 2304.0331
| Engorde | 21.15 | 878.3048 | 2% | 17.5661 | 1.1242 | 28.1058 | 302.1196 | 161.0707 |  | Engorde | 1.3909 | 1.3863 | 2.2835 | 3669.7978
5 | Post Larvas | 6.08 | 268.3459 | 3.6% | 9.6605 | 0.69555 | 17.3888 | 186.9191 | 99.6532 | 5 | Post Larvas | 0.38964 | 0.41273 | 0.69768 | 1110.4071
| Levante | 14.3 | 612.2083 | 2.1% | 12.8564 | 0.82281 | 20.5702 | 221.117 | 117.8853 |  | Levante | 0.93283 | 0.95847 | 1.5917 | 2550.1581
| Engorde | 22.52 | 935.1974 | 2% | 18.7039 | 1.1971 | 29.9263 | 321.6895 | 171.5041 |  | Engorde | 1.483 | 1.478 | 2.4314 | 3909.4341
6 | Post Larvas | 7.45 | 328.812 | 2.8% | 9.2067 | 0.66289 | 16.5721 | 178.1402 | 94.9729 | 6 | Post Larvas | 0.47945 | 0.50787 | 0.85488 | 1362.7509
| Levante | 15.67 | 670.8604 | 2% | 13.4172 | 0.8587 | 21.4675 | 230.7628 | 123.0279 |  | Levante | 1.0241 | 1.0523 | 1.7442 | 2796.4697
| Engorde | 23.89 | 992.0899 | 2% | 19.8418 | 1.2699 | 31.7469 | 341.2594 | 181.9376 |  | Engorde | 1.5751 | 1.5698 | 2.5794 | 4149.1863
Valores Máximos en Estanques: |  |  | 1991.7624 |  | 42.4657 | 2.7915 | 69.7865 | 750.1624 | 399.9383 | Valores Máximos |  | 3.0787 | 3.13 | 5.1784 | 8308.4069
(*). Fuente: Luis Vinatea et al. (Ref. B-78)
Programación del Suministro de Compost y Oxígeno a Estanques y Jaulas por Módulo
SEMANA | ETAPA | Peso Final de Peces y Camarones | Concentrado Diario de Referencia Requrido | Total Nitrógeno a Suministrar | Carbohidratos a Suministrar | Caña a Suministrar por Jornada | Total Compost a Suministrar por Jornada | Consumo de O2 Total | Factor de Utilizacion de la Aireación
|  | Kg | Kg/día | Kg N/día | Kg/día | Kg/jor | Kg/jor | gr/día
| Post Larvas | 26.4815 | 1.8537 | 0.13347 | 3.3367 | 35.8672 | 19.1221 | 107.6687
| Alevinos | 0.52963 | 0.079445 | 0.00572 | 0.143 | 1.5372 | 0.81952 | 9.1084
1 | Levante | 390.4433 | 10.3827 | 0.65997 | 16.4993 | 177.3575 | 94.5556 | 1708.6108
| Engorde | 765.7655 | 16.013 | 0.99506 | 24.8766 | 267.408 | 142.5647 | 3372.6977
| TOTAL | 1183.22 | 28.3288 | 1.7942 | 44.8556 | 482.1698 | 257.0619 | 5198.0856 | 30.11%
| Post Larvas | 86.9476 | 5.2169 | 0.37561 | 9.3903 | 100.9404 | 53.8149 | 356.6956
| Alevinos | 1.0593 | 0.10593 | 0.0076267 | 0.19067 | 2.0496 | 1.0927 | 16.8708
2 | Levante | 453.3766 | 11.1893 | 0.71036 | 17.759 | 190.8984 | 101.7747 | 1990.4328
| Engorde | 835.1163 | 17.4083 | 1.0802 | 27.0061 | 290.2991 | 154.7688 | 3664.0716
| TOTAL | 1376.4998 | 33.9204 | 2.1738 | 54.3461 | 584.1875 | 311.4511 | 6028.0707 | 34.91%
| Post Larvas | 147.4137 | 6.1914 | 0.44578 | 11.1445 | 119.7963 | 63.8677 | 607.1926
| Alevinos | 2.6482 | 0.15889 | 0.01144 | 0.286 | 3.0743 | 1.639 | 37.6637
3 | Levante | 518.0224 | 12.3075 | 0.78028 | 19.5071 | 209.6893 | 111.7928 | 2282.4449
| Engorde | 904.4671 | 18.8368 | 1.167 | 29.1755 | 313.6187 | 167.2013 | 3949.8626
| TOTAL | 1572.5514 | 37.4946 | 2.4045 | 60.1131 | 646.1786 | 344.5008 | 6877.1638 | 39.83%
| Post Larvas | 207.8798 | 7.8994 | 0.56876 | 14.219 | 152.8453 | 81.4873 | 858.5108
| Alevinos | 4.4136 | 0.23171 | 0.016683 | 0.41708 | 4.4834 | 2.3903 | 58.4745
4 | Levante | 583.5244 | 12.7635 | 0.80775 | 20.1938 | 217.0709 | 115.7282 | 2575.9758
| Engorde | 977.9706 | 20.1574 | 1.2486 | 31.2153 | 335.5456 | 178.8913 | 4245.6737
| TOTAL | 1773.7884 | 41.052 | 2.6418 | 66.0452 | 709.9452 | 378.4971 | 7738.6348 | 44.82%
| Post Larvas | 268.3459 | 9.6605 | 0.69555 | 17.3888 | 186.9191 | 99.6532 | 1110.4071
| Alevinos | 7.0617 | 0.33896 | 0.024405 | 0.61013 | 6.5586 | 3.4966 | 87.0419
5 | Levante | 650.7389 | 14.2435 | 0.90049 | 22.5121 | 241.9917 | 129.0144 | 2875.1444
| Engorde | 1084.6961 | 22.4414 | 1.3765 | 34.4113 | 369.9001 | 197.2069 | 4654.0824
| TOTAL | 2010.8426 | 46.6843 | 2.9969 | 74.9224 | 805.3694 | 429.3711 | 8726.6758 | 50.54%
| Post Larvas | 328.812 | 9.2067 | 0.66289 | 16.5721 | 178.1402 | 94.9729 | 1362.7509
| Alevinos | 10.5926 | 0.48726 | 0.035083 | 0.87707 | 9.4279 | 5.0264 | 121.7976
6 | Levante | 717.9534 | 15.0184 | 0.94837 | 23.7092 | 254.8589 | 135.8743 | 3168.609
| Engorde | 1166.5051 | 24.0278 | 1.4708 | 36.77 | 395.2553 | 210.7247 | 5001.0463
| TOTAL | 2223.8631 | 48.7401 | 3.1171 | 77.9284 | 837.6823 | 446.5983 | 9654.2038 | 55.92%
[5 empty] | Promedio Diario General (Kg/dia): | 193.5968 | 103.2133 | 7370.4724 | 42.69%
[5 empty] | Promedio Estanques Post Larvas, Alevinos y Levante (Kg/dia): | 99.6908 | 53.1487
[5 empty] | Promedio para Estanques de Engorde (Kg/dia): | 93.906 | 50.0647
Programa de Suministro de Productos Químicos por Módulo
|  | SEMANA | ETAPA | Porcentaje del Alimento Máximo | Abono Triple 15 | Urea | Cal Agrícola | Biotina
[5 empty] | gr/Jor | gr/Jor | gr/Jor | mg/Jor
|  |  | Post Larvas | 3.803% | 865.0625 | 1521.9701 | 2743.1669 | 1.3395
|  | 1 | Alevinos | 0.163% | 37.0741 | 65.2273 | 117.5643 | 0.057405
|  |  | Levante | 21.3% | 4845.2647 | 8524.6414 | 15364.6346 | 7.5023
|  |  | Engorde | 32.85% | 7472.7199 | 13147.3226 | 23696.4581 | 11.5707
|  |  | TOTAL | 58.12% | 13220.1213 | 23259.1615 | 41921.824 | 20.4699
|  |  | Post Larvas | 10.7% | 2434.5331 | 4283.2587 | 7720.0555 | 3.7696
|  | 2 | Alevinos | 0.2173% | 49.4321 | 86.9697 | 156.7524 | 0.07654
|  |  | Levante | 22.96% | 5221.6658 | 9186.8724 | 16558.2258 | 8.0852
|  |  | Engorde | 35.72% | 8123.8698 | 14292.94 | 25761.2947 | 12.5789
|  |  | TOTAL | 69.59% | 15829.5008 | 27850.0407 | 50196.3283 | 24.5102
|  |  | Post Larvas | 12.7% | 2889.3089 | 5083.3801 | 9162.1775 | 4.4738
|  | 3 | Alevinos | 0.326% | 74.1482 | 130.4546 | 235.1286 | 0.11481
|  |  | Levante | 25.25% | 5743.5127 | 10104.9972 | 18213.0347 | 8.8932
|  |  | Engorde | 38.65% | 8790.5233 | 15465.8339 | 27875.2941 | 13.6111
|  |  | TOTAL | 76.93% | 17497.493 | 30784.6658 | 55485.6349 | 27.0929
|  |  | Post Larvas | 16.21% | 3686.4022 | 6485.7668 | 11689.8099 | 5.708
|  | 4 | Alevinos | 0.4754% | 108.1328 | 190.2463 | 342.8959 | 0.16743
|  |  | Levante | 26.19% | 5956.2872 | 10479.3475 | 18887.7558 | 9.2226
|  |  | Engorde | 41.36% | 9406.7901 | 16550.0789 | 29829.5145 | 14.5654
|  |  | TOTAL | 84.23% | 19157.6123 | 33705.4394 | 60749.9759 | 29.6634
|  |  | Post Larvas | 19.82% | 4508.2116 | 7931.6384 | 14295.8184 | 6.9805
|  | 5 | Alevinos | 0.6955% | 158.1829 | 278.3031 | 501.6077 | 0.24493
|  |  | Levante | 29.22% | 6646.9551 | 11694.492 | 21077.9068 | 10.2921
|  |  | Engorde | 46.04% | 10472.6604 | 18425.3453 | 33209.4553 | 16.2157
|  |  | TOTAL | 95.78% | 21786.01 | 38329.7789 | 69084.7882 | 33.7332
|  |  | Post Larvas | 18.89% | 4296.4773 | 7559.1181 | 13624.3957 | 6.6526
|  | 6 | Alevinos | 0.9997% | 227.3879 | 400.0607 | 721.061 | 0.35208
|  |  | Levante | 30.81% | 7008.5719 | 12330.7118 | 22224.6158 | 10.852
|  |  | Engorde | 49.3% | 11212.9558 | 19727.8031 | 35556.9779 | 17.362
|  |  | TOTAL | 100% | 22745.3928 | 40017.6937 | 72127.0504 | 35.2187
|  |  |  | Promedio Estanques Alevinos y Levante: | 2607.4577 | 4587.4979 | 8268.4099 | 4.0374
|  |  |  | Promedio para Estanques de Engorde: | 2641.8819 | 4648.063 | 8377.5712 | 4.0907
|  |  |  | Promedio Diario General: | 5249.3395 | 9235.561 | 16645.981 | 8.128

## Agua-T(°C)
Temperatura T | Densidad r | Viscosidad Dinámica m | Viscosidad Cinemática J | Presión de Vapor Hv | Concentración de Saturación de O2 para T y salinidad a nivel del mar C(s,T)
°C | kg/m3 | N.sg/m2 | m2/sg | kPa | Salinidad en partes por mil (gr/L)
[5 empty] | 0 | 5 | 10 | 15
0 | 999.82 | 0.001792 | 1.7923e-06 | 0.611 | 14.6 | 14.11 | 13.64 | 13.18
1 | 999.89 | 0.001731 | 1.7312e-06 | 0.657 | 14.2 | 13.73 | 13.27 | 12.83
2 | 999.94 | 0.001674 | 1.6741e-06 | 0.705 | 13.81 | 13.36 | 12.91 | 12.49
3 | 999.98 | 0.00162 | 1.62e-06 | 0.757 | 13.45 | 13 | 12.58 | 12.16
4 | 1000 | 0.001569 | 1.569e-06 | 0.813 | 13.09 | 12.67 | 12.25 | 11.85
5 | 1000 | 0.00152 | 1.52e-06 | 0.872 | 12.76 | 12.34 | 11.94 | 11.56
6 | 999.99 | 0.001473 | 1.473e-06 | 0.935 | 12.44 | 12.04 | 11.65 | 11.27
7 | 999.96 | 0.001429 | 1.4291e-06 | 1.001 | 12.13 | 11.74 | 11.37 | 11
8 | 999.91 | 0.001386 | 1.3861e-06 | 1.072 | 11.83 | 11.46 | 11.09 | 10.74
9 | 999.85 | 0.001346 | 1.3462e-06 | 1.147 | 11.55 | 11.19 | 10.83 | 10.49
10 | 999.77 | 0.001308 | 1.3083e-06 | 1.227 | 11.28 | 10.92 | 10.58 | 10.25
11 | 999.68 | 0.001271 | 1.2714e-06 | 1.312 | 11.02 | 10.67 | 10.34 | 10.02
12 | 999.58 | 0.001236 | 1.2365e-06 | 1.402 | 10.77 | 10.43 | 10.11 | 9.8
13 | 999.46 | 0.001202 | 1.2026e-06 | 1.497 | 10.53 | 10.2 | 9.89 | 9.59
14 | 999.33 | 0.00117 | 1.1708e-06 | 1.597 | 10.29 | 9.98 | 9.68 | 9.38
15 | 999.19 | 0.001139 | 1.1399e-06 | 1.704 | 10.07 | 9.77 | 9.47 | 9.19
16 | 999.03 | 0.001109 | 1.1101e-06 | 1.817 | 9.86 | 9.56 | 9.28 | 9
17 | 998.86 | 0.001081 | 1.0822e-06 | 1.936 | 9.65 | 9.36 | 9.09 | 8.82
18 | 998.68 | 0.001054 | 1.0554e-06 | 2.063 | 9.45 | 9.17 | 8.9 | 8.64
19 | 998.49 | 0.001028 | 1.0296e-06 | 2.196 | 9.26 | 8.99 | 8.73 | 8.47
20 | 998.29 | 0.001003 | 1.0047e-06 | 2.337 | 9.08 | 8.81 | 8.56 | 8.31
21 | 998.08 | 0.000979 | 9.8088e-07 | 2.486 | 8.9 | 8.64 | 8.39 | 8.15
22 | 997.86 | 0.000955 | 9.5705e-07 | 2.642 | 8.73 | 8.48 | 8.23 | 8
23 | 997.62 | 0.000933 | 9.3523e-07 | 2.808 | 8.56 | 8.32 | 8.08 | 7.85
24 | 997.38 | 0.000911 | 9.1339e-07 | 2.982 | 8.4 | 8.16 | 7.93 | 7.71
25 | 997.13 | 0.000891 | 8.9356e-07 | 3.166 | 8.24 | 8.01 | 7.79 | 7.57
26 | 996.86 | 0.000871 | 8.7374e-07 | 3.36 | 8.09 | 7.87 | 7.65 | 7.44
27 | 996.59 | 0.000852 | 8.5492e-07 | 3.564 | 7.95 | 7.73 | 7.51 | 7.31
28 | 996.31 | 0.000833 | 8.3609e-07 | 3.779 | 7.81 | 7.59 | 7.38 | 7.18
29 | 996.02 | 0.000815 | 8.1826e-07 | 4.004 | 7.67 | 7.46 | 7.26 | 7.06
30 | 995.71 | 0.000798 | 8.0144e-07 | 4.242 | 7.54 | 7.33 | 7.14 | 6.94
31 | 995.41 | 0.000781 | 7.846e-07 | 4.491 | 7.41 | 7.21 | 7.02 | 6.83
32 | 995.09 | 0.000765 | 7.6877e-07 | 4.754 | 7.29 | 7.09 | 6.9 | 6.72
33 | 994.76 | 0.000749 | 7.5295e-07 | 5.029 | 7.17 | 6.98 | 6.79 | 6.61
34 | 994.43 | 0.000734 | 7.3811e-07 | 5.318 | 7.05 | 6.86 | 6.68 | 6.51
35 | 994.08 | 0.00072 | 7.2429e-07 | 5.622 | 6.93 | 6.75 | 6.58 | 6.4
36 | 993.73 | 0.000705 | 7.0945e-07 | 5.94 | 6.82 | 6.65 | 6.47 | 6.31
37 | 993.37 | 0.000692 | 6.9662e-07 | 6.274 | 6.72 | 6.54 | 6.37 | 6.21
38 | 993 | 0.000678 | 6.8278e-07 | 6.624 | 6.61 | 6.44 | 6.28 | 6.12
39 | 992.63 | 0.000666 | 6.7094e-07 | 6.991 | 6.51 | 6.34 | 6.18 | 6.03
40 | 992.25 | 0.000653 | 6.581e-07 | 7.375 | 6.41 | 6.25 | 6.09 | 5.94
Therm Exel. "Physical characteristics of water (at the atmospheric pressure)". 2.003. |  |  |  |  | Metcalf & Eddy. “Wastewater Engineering. Treatment and Reuse”. Mc Graw Hill. 4ª Edición, 2.003.
https://www.thermexcel.com/english/tables/eau_atm.htm

## Tuberia de Aireación
Fuente | [5 empty] | Calculo Alterno | Diferencia
Tubería de Salida de Estanques
| Pérdidas Totales: |  |  | 0.97838 | m | 0.97838 | 0
| Ramal | Pérdidas: |  | 0.039328 | m | 0.039328 | 0
| Material | PVC | Coeficiente CHW: | 150 |  | 150 | 0
Hoja "Parrilla de Aireación" | Caudal |  |  | 11.6129 | Lps | 11.6129 | 0
| Longitud |  |  | 10.2 | m | 10.2 | 0
| Diametro |  |  | 6 | pg | 6 | 0
| Velocidad Media |  |  | 0.63694 | m/s | 0.63694 | 0
Ecuación F-11 | Perdidas de Cabeza en Tubería |  |  | 0.025274 | m | 0.025274 | 0
| Cabeza de Velocidad |  |  | 0.020699 | m | 0.020699 | 0
| Accesorios | Km | Cantidad | Pérdidas: |  | Pérdidas
Tabla B. 6,30, RAS | Codo de radio corto | 0.9 | 1 | 0.018629 | m | 0.018629 | 0
| Entrada de Succión de Bomba | Pérdidas: |  | 0.2307 | m | 0.2307 | 0
| Material | PVC | Coeficiente CHW: | 150 |  | 150 | 0
Hoja "Parrilla de Aireación" | Caudal |  |  | 23.2258 | Lps | 23.2258 | 0
| Longitud |  |  | 0.8 | m | 0.8 | 0
| Diametro |  |  | 6 | pg | 6 | 0
| Velocidad Media |  |  | 1.2739 | m/s | 1.2739 | 0
Ecuación F-11 | Perdidas de Cabeza en Tubería |  |  | 0.007156 | m | 0.007156 | 0
| Cabeza de Velocidad |  |  | 0.082795 | m | 0.082795 | 0
| Accesorios | Km | Cantidad | Pérdidas: |  | Pérdidas
Tabla B. 6,30, RAS | Codo de radio corto | 0.9 | 1 | 0.074516 | m | 0.074516 | 0
Tabla B. 6,30, RAS | Tee con entrada lateral | 1.8 | 1 | 0.14903 | m | 0.14903 | 0
| Salida de Descarga de Bomba | Pérdidas: |  | 0.090251 | m | 0.090251 | 0
| Material | PVC | Coeficiente CHW: | 150 |  | 150 | 0
Hoja "Parrilla de Aireación" | Caudal |  |  | 23.2258 | Lps | 23.2258 | 0
| Longitud |  |  | 0.5 | m | 0.5 | 0
| Diametro |  |  | 4 | pg | 4 | 0
| Velocidad Media |  |  | 2.8662 | m/s | 2.8662 | 0
Ecuación F-11 | Perdidas de Cabeza en Tubería |  |  | 0.032232 | m | 0.032232 | 0
| Cabeza de Velocidad |  |  | 0.41915 | m | 0.41915 | 0
| Accesorios | Km | Cantidad | Pérdidas: |  | Pérdidas
Tabla B. 6,30, RAS | Tee con entrada lateral | 1.8 | 1 | 0.058018 | m | 0.058018 | 0
| Manguera que conecta a Estanque | Pérdidas: |  | 0.29714 | m | 0.29714 | 0
| Material | PEAD | Coeficiente CHW: | 135 |  | 135 | 0
Hoja "Parrilla de Aireación" | Caudal |  |  | 11.6129 | Lps | 11.6129 | 0
| Longitud |  |  | 5 | m | 5 | 0
| Diametro |  |  | 4 | pg | 4 | 0
| Velocidad Media |  |  | 1.4331 | m/s | 1.4331 | 0
Ecuación F-11 | Perdidas de Cabeza en Tubería |  |  | 0.10852 | m | 0.10852 | 0
| Cabeza de Velocidad |  |  | 0.10479 | m | 0.10479 | 0
| Accesorios | Km | Cantidad | Pérdidas: |  | Pérdidas
Tabla B. 6,30, RAS | Tee con salida lateral | 1.8 | 1 | 0.18862 | m | 0.18862 | 0
| Parrilla de Aireación | Pérdidas: |  | 0.32096 | m | 0.32096 | 0
| Material | PVC | Coeficiente CHW: | 150 |  | 150 | 0
Hoja "Parrilla de Aireación" | Caudal |  |  | 5.8064 | Lps | 5.8064 | 0
| Longitud |  |  | 1.14 | m | 1.14 | 0
| Diametro |  |  | 3 | pg | 3 | 0
| Velocidad Media |  |  | 1.2739 | m/s | 1.2739 | 0
Ecuación F-11 | Perdidas de Cabeza en Tubería |  |  | 0.022898 | m | 0.022898 | 0
| Cabeza de Velocidad |  |  | 0.082795 | m | 0.082795 | 0
| Accesorios | Km | Cantidad | Pérdidas: |  | Pérdidas
Tabla B. 6,30, RAS | Codos a 45° | 0.4 | 3 | 0.099354 | m | 0.099354 | 0
Tabla B. 6,30, RAS | Tee en setido recto | 0.3 | 8 | 0.19871 | m | 0.19871 | 0

## Tubería hacia Filtro
Fuente | [5 empty] | Calculo Alterno | Diferencia
Tubería de Salida de Estanques
|  | Pérdidas Totales: |  | 0.49785 | m | 0.49785 | 0
| Ramal | Pérdidas: |  | 0.055106 | m | 0.055106 | 0
| Material | PVC | Coeficiente CHW: | 150 |  | 150 | 0
Hoja "Parab Camarones" | Caudal Total |  |  | 5.6619 | Lps | 5.6619 | 0
| No de Tuberías |  |  | 2 |  | 2 | 0
| Caudal |  |  | 2.8309 | Lps | 2.8309 | 0
| Longitud |  |  | 9.5 | m | 9.5 | 0
| Diametro |  |  | 3 | pg | 3 | 0
| Velocidad Media |  |  | 0.62108 | m/s | 0.62108 | 0
Ecuación F-11 | Perdidas de Cabeza en Tubería |  |  | 0.050445 | m | 0.050445 | 0
| Cabeza de Velocidad |  |  | 0.019681 | m | 0.019681 | 0
| Accesorios | Km | Cantidad | Pérdidas: |  | Pérdidas
Tabla B. 6,30, RAS | Tee con entrada lateral | 1.8 | 1 | 0.035426 | m | 0.035426 | 0
| Ramal hacia a Aspersores | Pérdidas: |  | 0.18863 | m | 0.18863 | 0
| Material | PVC | Coeficiente CHW: | 150 |  | 150 | 0
| Caudal |  |  | 2.8309 | Lps | 2.8309 | 0
| Longitud |  |  | 2.6 | m | 2.6 | 0
| Diametro |  |  | 2.5 | pg | 2.5 | 0
| Velocidad Media |  |  | 0.89436 | m/s | 0.89436 | 0
Ecuación F-11 | Perdidas de Cabeza en Tubería |  |  | 0.033555 | m | 0.033555 | 0
| Cabeza de Velocidad |  |  | 0.04081 | m | 0.04081 | 0
| Accesorios | Km | Cantidad | Pérdidas: |  | Pérdidas
Tabla B. 6,30, RAS | Codo de radio corto | 0.9 | 2 | 0.073458 | m | 0.073458 | 0
Tabla B. 6,30, RAS | Tee con entrada lateral | 1.8 | 1 | 0.073458 | m | 0.073458 | 0
Tabla B. 6,30, RAS | Valvula de Compuerta Abierta | 0.2 | 1 | 0.008162 | m | 0.008162 | 0
| Tubería de Distribución | Pérdidas: |  | 0.25411 | m | 0.25411 | 0
| Material | PVC | Coeficiente CHW: | 150 |  | 150 | 0
| Caudal |  |  | 5.6619 | Lps | 5.6619 | 0
| Longitud |  |  | 3.4 | m | 3.4 | 0
| Diametro |  |  | 3 | pg | 3 | 0
| Velocidad Media |  |  | 1.2422 | m/s | 1.2422 | 0
Ecuación F-11 | Perdidas de Cabeza en Tubería |  |  | 0.065175 | m | 0.065175 | 0
| Cabeza de Velocidad |  |  | 0.078723 | m | 0.078723 | 0
| Accesorios | Km | Cantidad | Pérdidas: |  | Pérdidas
Tabla B. 6,30, RAS | Tee en Sentido Recto | 0.3 | 8 | 0.18894 | m | 0.18894 | 0

## Tuberías Varias
Fuente | [5 empty] | Calculo Alterno | Diferencia
Bombeo de Recirculación desde Pozo hacia Estanques
| Pérdidas Totales: |  |  | 2.8771 | m | 2.8771 | 0
| Tramo 1 | Pérdidas: |  | 2.2242 | m | 2.2242 | 0
| Material | PVC | Coeficiente CHW: | 150 |  | 150 | 0
Hoja "Parab Tilapias" | Caudal |  |  | 7.7419 | Lps | 7.7419 | 0
| Longitud |  |  | 8.1 | m | 8.1 | 0
| Diametro |  |  | 2.5 | pg | 2.5 | 0
| Velocidad Media |  |  | 2.4459 | m/s | 2.4459 | 0
Ecuación F-11 | Perdidas de Cabeza en Tubería |  |  | 0.67367 | m | 0.67367 | 0
| Cabeza de Velocidad |  |  | 0.30522 | m | 0.30522 | 0
| Accesorios | Km | Cantidad | Pérdidas |  | Pérdidas :
Numeral F-5,4 | Valvula de Cheque Bola o Cortina | 1.48 | 1 | 0.45172 |  | 0.45172 | 0
Tabla B. 6,30, RAS | Codo de radio corto | 0.9 | 2 | 0.54939 |  | 0.54939 | 0
Tabla B. 6,30, RAS | Tee con salida lateral | 1.8 | 1 | 0.54939 |  | 0.54939 | 0
| Ramales | Pérdidas: |  | 0.65298 | m | 0.65298 | 0
| Material | PVC | Coeficiente CHW: | 150 |  | 150 | 0
| Caudal |  |  | 3.871 | Lps | 3.871 | 0
| Longitud |  |  | 4.65 | m | 4.65 | 0
Varriable de Ajuste | Diametro |  |  | 2 | pg | 2 | 0
| Velocidad Media |  |  | 1.9108 | m/s | 1.9108 | 0
Ecuación F-11 | Perdidas de Cabeza en Tubería |  |  | 0.31766 | m | 0.31766 | 0
| Cabeza de Velocidad |  |  | 0.18629 | m | 0.18629 | 0
| Accesorios | Km | Cantidad | Pérdidas |  | Pérdidas :
Tabla B. 6,30, RAS | Codo de radio corto | 0.9 | 2 | 0.33532 | m | 0.33532 | 0
|  | Bombeo desde Pozo de Nutrientes a Compostaje |  |  |  |  | 0
| Pérdidas Totales: |  |  | 2.47 | m | 2.47 | 1.3959e-06
| Tubería de Succión | Pérdidas: |  | 0.4317 | m | 0.4317 | 1.3959e-06
| Material | PVC | Coeficiente CHW: | 150 |  | 150 | 0
Hoja "Parab Tilapias" | Caudal |  |  | 6.8218 | Lps | 6.8218 | 1.1138e-05
| Longitud |  |  | 2.1 | m | 2.1 | 0
Varriable de Ajuste | Diametro |  |  | 3 | pg | 3 | 0
| Velocidad Media |  |  | 1.4967 | m/s | 1.4967 | 2.4435e-06
Ecuación F-11 | Perdidas de Cabeza en Tubería |  |  | 0.056849 | m | 0.05685 | 1.7189e-07
| Cabeza de Velocidad |  |  | 0.11428 | m | 0.11428 | 3.7317e-07
| Accesorios | Km | Cantidad | Pérdidas: |  | Pérdidas :
Numeral F-5,4 | Valvula de Cheque Bola o Cortina | 1.48 | 1 | 0.16914 | m | 0.16914 | 5.5229e-07
Tabla B. 6,30, RAS | Codo de radio corto | 0.9 | 2 | 0.20571 | m | 0.20571 | 6.7171e-07
| Tramo 1 | Pérdidas: |  | 1.8026 | m | 1.8026 | 0
| Material | PVC | Coeficiente CHW: | 150 |  | 150 | 0
Hoja "Parab Tilapias" | Caudal |  |  | 5.4354 | Lps | 5.4354 | 0
| Longitud |  |  | 3.75 | m | 3.75 | 0
| Diametro |  |  | 2 | pg | 2 | 0
| Velocidad Media |  |  | 2.6831 | m/s | 2.6831 | 0
Ecuación F-11 | Perdidas de Cabeza en Tubería |  |  | 0.48033 | m | 0.48033 | 0
| Cabeza de Velocidad |  |  | 0.36729 | m | 0.36729 | 0
| Accesorios | Km | Cantidad | Pérdidas: |  | Pérdidas :
Tabla B. 6,30, RAS | Codo de radio corto | 0.9 | 2 | 0.66113 | m | 0.66113 | 0
Tabla B. 6,30, RAS | Tee con salida lateral | 1.8 | 1 | 0.66113 | m | 0.66113 | 0
| Tubería de Distribución en Lecho de Compostaje | [5 empty] | 0
| Material | PVC | Coeficiente CHW: | 150 |  | 150 | 0
| Caudal Inicial |  |  | 5.4354 | Lps | 5.4354 | 0
Varriable de Ajuste | Diametro |  |  | 2 | pg | 2 | 0
| Area Seccional |  |  | 0.0020258 | m2 | 0.0020258 | 0
| No de Tramos |  |  | 6 | u | 6 | 0
| Longitud del Tramo |  |  | 0.7 | m | 0.7 | 0
| Caudal de Entrada por Tramo |  |  | 0.9059 | Lps | 0.9059 | 0
| Tee en Setido Recto |  | Km = | 0.03 |  | 0.03 | 0
| Perdidas |  |  | 0.23575 | m | 0.23575 | 0
| Tramo | Diámetro D | Caudal Q | Pérdidas hf |  | Pérdidas hf
|  | pg | Lps | m |  | m
| 1 | 2 | 5.4354 | 0.089662 |  | 0.089662 | 0
| 2 | 2 | 4.5295 | 0.063968 |  | 0.063968 | 0
| 3 | 2 | 3.6236 | 0.042314 |  | 0.042314 | 0
| 4 | 2 | 2.7177 | 0.024837 |  | 0.024837 | 0
| 5 | 2 | 1.8118 | 0.011721 |  | 0.011721 | 0
| 6 | 2 | 0.9059 | 0.0032469 |  | 0.0032469 | 0
| 7 | 2 | 6.6613e-16 | 3.0493e-31 |  | 3.0493e-31 | 0
| 8 | 2 | 0 | 0 |  | 0 | 0
| 9 | 2 | 0 | 0 |  | 0 | 0
| 10 | 2 | 0 | 0 |  | 0 | 0
| 11 | 2 | 0 | 0 |  | 0 | 0
| 12 | 2 | 0 | 0 |  | 0 | 0
| 13 | 2 | 0 | 0 |  | 0 | 0

## Alternativas Bombas Aireación
Alternativas de Bombas
Cabeza de Diseño: | 5.111 | m
Caudal de Diseño: | GPM | Lps
| 367.896 | 23.2258
Marca | Taco | Bell Gosset
Modelo | Modelo 4007 | e-1531 4AD
Ø Rotor | 7" | 7"
Vel. Motor RPM | 1.16 | 1150
Potencia de Motor de Diseño | 2, HP | 2, HP
Eficiencia | 82% | 82%
Conexiones | 5" x 4" | 5" x 4"
| TACO Modelo 4007 Rotor 7" |  | Bell & Gosset e-1531 Rotor 7"