## Parrilla de Aireación
Notas | Fuente | PLANTA PARAB PARA LA CRIA DE TILAPIAS |  |  |  | Calculo Alterno | Diferencia
CALCULO DE PARRILLA DE AIREACION CON BOQUILLAS DE TUBO TRANSVERSAL
Características del Sistema de Aireación
| Variable de Ajuste | Velocidad de Flujo en Garganta | Vt | 9.5 | m/s | 9.5 | 0
|  | Cabeza de Velocidad en Garganta | hv | 4.6046 | m | 4.6046 | 0
|  | Caudal por Boquilla | Q | 0.76613 | Lps | 0.76613 | 0
| Ecuación A-20 de M.R. Ghomi (Ref. A-19) | Potencia Hidráulica por Boquilla | Ph | 0.034607 | Kw | 0.034607 | 0
| Variable de Ajuste | No de Boquillas por Parrilla |  | 16 | u | 16 | 0
|  | Caudal por Parrilla |  | 12.258 | Lps | 12.258 | 0
Transferencia de Oxígeno por Parrilla
| Variable de Ajuste | Concentración de OD Media en el Estanque | Cl | 4 | mg/L | 4 | 0
|  | Altitud |  | 1000 | msnm | 1000 | 0
|  | Temperatura | T°C | 25 | oC | 25 | 0
|  | Area de Garganta |  | 80.645 | mm2 | 80.645 | 0
|  | Diámetro Equivalente de la Boquilla | D = 2*H | 6.35 | mm | 6.35 | 0
| Ecuación A-18 de M.R. Ghomi (Ref. A-19) | Eficiencia en Transferencia de O2 en Condiciones Estándar | SOTE | 2.1285 | Kg O2/Kw-h | 2.1285 | 0
| Ecuación A-20 de M.R. Ghomi (Ref. A-19) | Potencia Hidráulica por Parrilla |  | 0.55371 | kW | 0.55371 | 0
| Ecuación A-19 de M.R. Ghomi (Ref. A-19) | Transferencia de O2 en Condiciones Estándar por Parrilla | SOTR | 1.1786 | Kg O2/hora | 1.1786 | 0
|  | Presion a Nivel del Mar | P | 101.33 | kPa | 101.33 | 0
|  | Factor de Presión |  | -0.11465 |  | -0.11465 | 0
|  | Presión en el Sitio | Pt | 90.3538 | kPa | 90.3538 | 0
|  | Salinidad del Agua |  | 0 | gr/L | 0 | 0
| Hoja "Agua-T(°C) | Concentración de Saturación de O2 para Temperatura | CsT | 8.24 | mg/L | 8.24 | 0
|  | Concentración de Saturación de O2 para Temperatura y Altitud | CsTA | 7.3474 | mg/L | 7.3474 | 0
|  | Profundidad de las Boquillas a 45° |  | 0.7 | m | 0.7 | 0
|  | Penetración Adicional del Chorrro |  | 0.3 | m | 0.3 | 0
|  | Profundidad de Aireación |  | 1 | m | 1 | 0
|  |  |  | 9.8 | kPa | 9.8 | 0
|  | Concentración de Saturación de O2 en el Terreno | Cst | 7.7459 | mg/L | 7.7459 | 0
| Mazzei Aeration (Ref. A-13) | Factor de Corrección de Transferencia de O2 | α | 0.95 |  | 0.95 | 0
| Metcalf & Eddy. (Ref. A-1) para ARD | Factor de Correcciòn por Salinidad y Tensión Superficial | β | 0.95 |  | 0.95 | 0
| Hoja "Agua-T(°C) | Saturación de O2 en Condiciones Standard (nivel del mar y 20°C) | Cst | 9.08 | mg/L | 9.08 | 0
| Ecuación A-3 | Factor Tranferencia de O2 en Condiciones Reales | N | 0.39564 |  | 0.39564 | 0
| Ecuación A-2 | Transferencia de Oxígeno en Condiciones de Terreno por Parrilla | AOTR | 0.46628 | Kg O2/hora | 0.46628 | 0
Bombeo de Aireación en Estanques
|  | Caudal de Diseño de los Estanques | m3/h | GPM | Lps | Lps
|  |  | 88.2579 | 388.3347 | 24.5161 | 24.5161 | 0
|  | Pérdidas de Cabeza en la Boquilla |  | 4.6046 | m | 4.6046 | 0
| Hoja "Tuberias de Aireación Estanques " | Pérdidas de Cabeza en Tuberías de Descarga |  | 1.0881 | m | 1.0881 | 0
|  | Diferencia de Altura |  | 0 | m | 0 | 0
|  | Total Cabeza de Bombeo |  | 5.6927 | m | 5.6927 | 0
| Curva Característica de la Bomba | Eficiencia de Bombeo |  | 80% |  | 80% | 0
|  | Potencia de Bombeo en Cable |  | 1.7114 | Kw | 1.7114 | 0
|  |  |  | 2.2941 | HP | 2.2941 | 0
Parametros de la Boquilla
| https://www.engineeringtoolbox.com/pvc-cpvc-pipes-dimensions-d_795.html | Lado Interior de la Boquilla |  | 12.7 | mm
|  | Area Interior del Tubo de Agua |  | 161.29 | mm2
|  | Diámetro Externo del Tubo Transversal de Aire | ∅ ¨1/4" tipo K | 6.35 | mm
|  | Area Interceptada por Tubo Transversal | 50% | 80.645 | mm2
|  | Area de las Gargantas | 50% | 80.645 | mm2
|  | Altura de la Garganta | H | 3.175 | mm
|  | Largo Ranura | 1/2" | 12.7 | mm
|  | Ancho Ranura |  | 2 | mm
|  | Area Ranura |  | 25.4 | mm2
|  | Diametro Interior de Tubo Transversal | Tipo K | 7.76 | mm
|  | Area de Entradas de Aire al Tubo Transversal |  | 94.5416 | mm2
|  | Relación de Areas de Garganta y de Ranura |  | 3.175
|  | Relación de Areas de Entradas al Tubo y de la Ranura |  | 3.7221

## Parab Tilapias
Clasificación de la Información
Variables Principales de Entrada
Parámetros de Diseño Asumidos
Parámetros tomados de la Literatura Científica o Técnica
Información de Salida
Resultados Finales e Indicadores de Desempeño
Indicadores de Control
Parámetros y Datos de Diseño Calculados
Otros Cálculos
Notas | Fuente |  |  |  |  | Calculo Alterno | Diferencia
PLANTA PARAB PARA LA CRIA DE TILAPIAS
Parámetros de Entrada por Módulo de 2 Estanques
|  | Número de Móduloes por Planta |  | 2 | u | 2 | 0
| Planos de Diseño | Ancho de Estanques Octagonales |  | 9 | m | 9 | 0
|  | Area Superficial por Par de Estanques |  | 134.272 | m2 | 134.272 | 0
| Planos de Diseño | Profundidad Mínima |  | 1.2 | m | 1.2 | 0
|  | Volumen de Agua por Par de Estanques |  | 161.1264 | m3 | 161.1264 | 0
|  | Tiempo Total de Cria |  | 6 | meses | 6 | 0
|  | Periodiciidad de Cosecha |  | 2 | meses | 2 | 0
|  | No de Cosechas al Año |  | 6 | cosechas | 6 | 0
| Variable de Ajuste | Cantidad de Alevinos por Par de Estanques |  | 10000 | u | 10000 | 0
| Hoja "Suministro de Alimento y O2" | Cantidad de Peces en Engorde a Cosechar |  | 9122.85 | u | 9122.85 | 0
| Planos de Diseño | Volumen de la Jaula |  | 1.2 | m3 | 1.2 | 0
| Variable de Ajuste | No de Jaulas de Alevinos |  | 20 | u | 20 | 0
|  | Cantidad de Alevinos por Jaula |  | 500 | u | 500 | 0
|  | No de Bolsas por Jaula |  | 2 | u | 2 | 0
| Variable de Ajuste | No de Alevinos por Bolsa |  | 250 | u | 250 | 0
Indicadores
|  | Peso Final por Tilapia |  | 450 | gr | 450 | 0
| CIDEA. “Manejo del Cultivo de Tilapia" (Ref. B-1) | Máxima Densidad de Peces en Estanque de Engorde especificada |  | 50 a 100 | Peces/m3 | 50 a 100
| Hoja "Suministro de Alimento y O2" | Densidad de Peces en Estanque de Engorde calculada | cumple | 56.6192 | Peces/m3 | 56.6192 | 0
| CIDEA. “Manejo del Cultivo de Tilapia" (Ref. B-1) | Máxima Densidad de Alevinos en Jaulas especificada |  | 600 | Peces/m3 | 600 | 0
| Hoja "Suministro de Alimento y O2" | Densidad de Alevinos en Jaulas calculada | cumple | 395.8333 | Peces/m3 | 395.8333 | 0
|  | Tiempo de Recirculación del Volúmen |  | 1.8256 | horas | 1.8256 | 0
Condiciones de Aireación y Mexcla
| Tabla "Parrilla de Aireación" | Concentración de Oxígeno Disuelto en Estanques |  | 4 | mg/L | 4 | 0
|  | No de Parrillas por Par de Estanques |  | 2 | u | 2 | 0
| Tabla "Parrilla de Aireación" | Tasa de Aporte de Oxígeno por Parrilla |  | 0.46628 | KgO2/hora | 0.46628 | 0
|  | Tasa de Aporte de Oxígeno por Parrillas a cada par de Estanques |  | 0.93257 | KgO2/hora | 0.93257 | 0
|  |  | cumple | 22.3816 | KgO2/día | 22.3816 | 0
| Hoja "Suministro de Alimento y O2" | Consumo Máximo en Estanques de Engorde por Peces |  | 18.3483 | KgO2/día | 18.3483 | 0
|  | Factor de Seguridad en el Suministro de Oxígeno |  | 1.2198 |  | 1.2198 | 0
| Fig. B-3, P. De Schryver et al. (Ref. B-7) | Energìa Especìfica para Mezcla requerida |  | < 10 | w/m3 | < 10
|  | Energìa Especìfica para Mezcla calculada | cumple | 6.873 | w/m3 | 6.873 | 0
| Hoja "Suministro de Alimento y O2" | Consumo de Energía de la Aireación |  | 12129.5303 | kW-H/año | 12129.5303 | 0
Consumo de Energía por Equipos Electromecánicos por Módulo
| Hoja "Suministro de Alimento y O2" | Bomba de Aireación |  | 12129.5303 | Kw-h/año | 12129.5303 | 0
|  | Bomba de Recirculación por el Lecho de Compostaje |  | 2204.0641 | Kw-h/año | 2204.0641 | -2.7603e-10
|  | Bomba de Recirculación por el Filtro Percolador |  | 10079.7173 | Kw-h/año | 10079.7173 | 0
|  | Trapiche |  | 1596.931 | Kw-h/año | 1596.931 | 0
|  | Picapastos |  | 479.9561 | Kw-h/año | 479.9561 | 0
|  | Consumo Anual de Energía |  | 26490.1987 | Kw-hora/año | 26490.1987 | -2.7649e-10
Suministro de Insumos Químicos a la Planta
| Yoram Avnimelech (Ref. B-11) | Porcentaje de Nitrógeno en Proteina |  | 16% |  | 16% | 0
| Variable de Ajuste | Porcentaje de Urea en Provision de Nitrógeno |  | 100% |  | 100% | 0
| 3d4c7a4cfb3d9c3315bc99cae9417395.pdf (quiminet.com) | Contenido de NH4 en Urea |  | 46% |  | 46% | 0
| Estequiometría Ecuación C-1 | Tasa de Oxígeno para Nitrificación Heterotrófa de NH4 | Fco | 4.71 | Kg O2/Kg NH4 | 4.71 | 0
| Variable a Establecer | Porcentaje del Nitrógeno removido en Filtro Percolador |  | 50% |  | 50% | 0
| Ref. B-25. FAO. “NUTRICION Y ALIMENTACION DE PECES Y CAMARONES. 6. NUTRIENTES ESENCIALES-MINERALES”. Tabla 12 | Proporción de Fósforo Requerido en la Alimentación |  | 0.9% |  | 0.9% | 0
|  | Proporción de Potasio Requerido en la Alimentación |  | 1% |  | 1% | 0
| Fertilizante NPK - 15-15-15-(10)S - Diproagro | Proporción de Nitrógeno, Fósforo y Potasio en Abono Triple 15 |  | 15% |  | 15% | 0
|  | Proporción de Triple 15 Requerido para Suministro de P y K |  | 6.667% |  | 6.667% | 0
| Hoja "Suministro de Alimento y O2" | Cantidad Máxima de Abono Triple 15 a Suministrar por Día |  | 16.4838 | kg/día | 16.4838 | 0
|  | Cantidad Máxima de Nitrógeno en Abono Triple 15 por día | 37.44% | 2.4726 | kg/día | 2.4726 | 0
| Hoja "Suministro de Alimento y O2" | Cantidad Máxima de Nitrógeno Requerido |  | 9.0772 | kg/día | 9.0772 | 0
|  | Cantidad Máxima de Nitrógeno aportado por la Urea | 72.76% | 6.6047 | kg/día | 6.6047 | 0
|  |  |  | 23.1164 | kg/jor | 23.1164 | 0
|  | Cantidad Máxima de Nitrógeno Aportado por Urea por Jornada |  | 50.2529 | kg/jor | 50.2529 | 0
| Estequiometría Ecuación B-1 | Tasa de Consumo de Alcalinidad por Nitrificacion |  | 3.57 | g CaCO3/g NH4 | 3.57 | 0
| Hoja "Suministro de Alimento y O2" | Requerimiento Máximo de Alcalinidad |  | 32.4057 | Kg/día | 32.4057 | 0
| Numeral D-7,2 | Aporte de Alcalinidad por Gramo de Hidróxido de Calcio |  | 1.35 | gramos | 1.35 | 0
| Información del Fabricante | Pureza de la Cal |  | 80% |  | 80% | 0
|  | Aporte de Alcalinidad por Gramo de Cal Comercial |  | 1.08 | gramos | 1.08 | 0
|  | Cantidad Máxima de Cal a Suministrar |  | 30.0053 | Kg /día | 30.0053 | 0
| Fernando Kubitza (Ref. B-27) | Concentración de Cloruro de Sodio en Estanques |  | 3 | gr/L | 3 | 0
|  | Cantidad de Cloruro de Sodio a Añadir a cada Estanque Inicialmete |  | 241.6896 | Kg | 241.6896 | 0
| Román Jimenez (Ref. B-29) | Contenido de Vitamina C en Jugo de Caña |  | 4.7 | g/L | 4.7 | 0
| Shi-Yen Shiau, Yu- Hung Lin. (Ref. B-28) | Tasa de Vitamina C Máxima Requerida |  | 79 | mg/Kg peces - día | 79 | 0
| Hoja "Suministro de Alimento y O2" | Cantidad Máxima de Vitamina C Requerida |  | 0.86793 | Kg /día | 0.86793 | 0
|  | Cantidad Máxima de Vitamina C Suministrada | suficiente | 2.234 | Kg /día | 2.234 | 0
| Tabla B-3 | Cantidad de Lisina a Suministrar como % del Alimento |  | 0.8% |  | 0.8% | 0
| Omar Anaya-Reza y Teresa Lopez-Arenas (Ref. B-23) | Cantidad de Glucosa a Procesar como % del Alimento |  | 2.581% |  | 2.581% | 0
|  | Proporción de Glucosa en Alimento |  | 33.52% |  | 33.52% | 0
|  | Proporción de la Glucosa a Convertir en Lisina |  | 7.698% |  | 7.698% | 0
| Amjed Hussain et al (Ref. B-23) | Cantidad de Biotina a Suministrar por Kg de Glucosa a Procesar |  | 4 | mg/kg | 4 | 0
|  | Cantidad de Biotina a Suministrar por Tonelada de Alimento |  | 103.2258 | mg/ton | 103.2258 | 0
|  | Cantidad Máxima de Biotina a Suministrar |  | 89.3314 | mg/jor | 89.3314 | 0
Suministro de Caña de Azúcar a la Planta
| Andrew J. Ray et al (Ref. B-78). Num. B-9.6 | Relación C/N para Asimilación del Nitrógeno | C/N | 20 |  | 20 | 0
| Román Jimenez (Ref. B-29) | Porcentaje de Bagazo Seco en la Caña |  | 16% |  | 16% | 0
| Román Jimenez (Ref. B-29) | Proporción de Hojas y Cogollos respecto al Bagazo Seco |  | 30% |  | 30% | 0
| Román Jimenez (Ref. B-29) | Porcentaje de Sacarosa del Jugo de Caña | 12 a 16% | 14% |  | 14% | 0
|  | Porcentaje de Sacarosa en la Caña |  | 11.76% |  | 11.76% | 0
|  | Porcentaje de Hojas y Cogollos en Carbohidratos de la Caña |  | 4.8% |  | 4.8% | 0
|  | Total de Carbohidratos en la Caña |  | 32.56% |  | 32.56% | 0
|  | Porcentaje de Carbohidratos de Fácil Degradación |  | 16.56% |  | 16.56% | 0
| Hoja "Suministro de Alimento y O2" | Cantidad Máxima de Caña cortada por Jornada |  | 2466.8428 | kg/jornada | 2466.8428 | 0
|  | Cantidad Máxima de Jugo de Caña por Jornada |  | 1663.6388 | Lt/jornada | 1663.6388 | 0
|  | Composición del Carbono Suministrado | Bagazo | 49.14% |  | 49.14% | 0
|  |  | Azucares | 36.12% |  | 36.12% | 0
|  |  | Hojas y Cogollos | 14.74% |  | 14.74% | 0
SISTEMA DE COMPOSTAJE
Cálculo del Compostaje
|  | Periodicidad del Ciclo de Suministro de Insumos |  | 3.5 | días | 3.5 | 0
|  | Tiempo de Compostaje |  | 7 | días | 7 | 0
| Hoja "Suministro de Alimento y O2" | Cantidad Media de Caña a Procesar |  | 1709.9558 | Kg /jor | 1709.9558 | 0
| Información del Fabricante | Capacidad del Trapiche de 3HP |  | 250 | kg/h | 250 | 0
|  | Tiempo para Procesar Caña por Jornada |  | 6.8398 | horas | 6.8398 | 0
| Modelo 16 de JMESTRADA | Potencia de Trapiche |  | 3 | HP | 3 | 0
|  | Consumo de Energía por Trapiche |  | 1596.931 | kW-h/año | 1596.931 | 0
| Modelo PE-800 de Penagos | Capacidad del Picapastos |  | 2000 | kg/h | 2000 | 0
|  | Tiempo Máximo para Picar la Caña por Jornada |  | 1.2334 | horas | 1.2334 | 0
| Modelo PE-800 de Penagos | Potencia de Picapastos |  | 5 | HP | 5 | 0
|  | Consumo de Energía por Picapastos |  | 479.9561 | kW-h/año | 479.9561 | 0
|  | Cantidad Máxima de Bagazo y Hojas por Jornada |  | 1575.8701 | Kg/jornada | 1575.8701 | 0
| Manual de Compostaje FAO (Ref. B-48) | Densidad del Bagazo Picado |  | 200 | Kg/m3 | 200 | 0
|  | Volumen Máximo de Bagazo por Jornada |  | 7.8794 | m3/jornada | 7.8794 | 0
| Variable de Ajuste | Longitud del Lecho |  | 6 | m | 6 | 0
| Variable de Ajuste | Ancho de cada Lecho |  | 2.2 | m | 2.2 | 0
|  | Area de cada Lecho |  | 13.2 | m2 | 13.2 | 0
|  | Ancho Total de Lechos |  | 4.52 | m | 4.52 | 0
|  | Altura del Bagazo Picado en el Lecho |  | 0.59692 | m | 0.59692 | 0
| Planos de Diseño | Altura del Muro | suficiente | 0.6 | m | 0.6 | 0
Sistema de Riego de Lecho de Compostaje
| Variable de Ajuste | No de Tuberías |  | 6 | u | 6 | 0
| Variable de Ajuste | No de Aspersores por Tuberìa |  | 4 | u | 4 | 0
|  | No de Aspersores |  | 24 | u | 24 | 0
|  | Espaciamiento Medio entre Tuberías |  | 1 | m | 1 | 0
|  | Espaciamiento Medio entre Aspersores |  | 1.13 | m | 1.13 | 0
|  | Caudal de Riego del Compostaje |  | 5.4354 | Lps | 5.4354 | 0
| Planos de Diseño | No de Boquillas para Mezcla |  | 2 | u | 2 | 0
| Planos de Diseño | Diferencia de Altura de Aspersores |  | 1.3 | m | 1.3 | 0
|  | Perdidas en Tubería de Riego |  | 2.47 | m | 2.47 | -8.7041e-14
|  | Cabeza de Bombeo de Riego | Hb | 3.77 | m | 3.77 | -8.7041e-14
| Funcion Objetivo: Valor de Hb | Cabeza en la Boquilla |  | 3.7699 | m | 3.7699 | -3.7859e-12
| Calcullar con Función Objetivo | Caudal por Boquillas de Mezcla |  | 1.3864 | Lps | 1.3864 | -6.9611e-13
|  | Velocidad en la Boquilla |  | 8.5959 | m/s | 8.5959 | -4.3165e-12
|  | Caudal de Bomba en Tanque de Solución de Nutrientes |  | 6.8218 | Lps | 6.8218 | -6.9633e-13
| Curva Característica de la Bomba | Eficiencia de Bombeo |  | 60% |  | 60% | 0
|  | Potencia de Bombeo |  | 0.42049 | Kw | 0.42049 | -5.2625e-14
| Variable de Ajuste | Factor de Utilización de la Bomba de Recirculación |  | 60% |  | 60% | 0
|  | Consumo Anual de Energía por Bomba del Pozo |  | 2204.0641 | Kw-h/año | 2204.0641 | -2.7603e-10
RECIRCULACION A TRAVES DEL FILTRO PERCOLADOR
Calculos del Filtro Percolador
| Hoja "Suministro de Alimento y O2" | Cantidad Máxima de Compost por Jornada |  | 1315.1618 | kg/jornada | 1315.1618 | 0
| Manual de Compostaje FAO (Ref. B-48) | Densidad del Compost |  | 600 | Kg/m3 | 600 | 0
|  | Relación de Compactación de los Bioflócs |  | 84.62% |  | 84.62% | 0
|  | Densidad Final del Bioflócs |  | 236.3636 | Kg/m3 | 236.3636 | 0
|  | Volumen de Bioflócs Producido por Jornada |  | 5.5641 | m3/jornada | 5.5641 | 0
| Estequiometría Ecuación C-1 | Relación entre Biomasa producida y Carbohidratos suministrados |  | 53.2% |  | 53.2% | 0
| bagazo + biomasa | Peso Seco del Compost Producido como Proporcion de la Caña |  | 33.32% |  | 33.32% | 0
| Manual de Compostaje FAO (Ref. B-48) | Porcentaje Máximo de Humedad en el Compost |  | 60% |  | 60% | 0
|  | Relación entre Compost producido y Peso de Caña |  | 53.31% |  | 53.31% | 0
| Variable de Ajuste | Longitud del Filtro |  | 4 | m | 4 | 0
|  | Ancho del Filtro |  | 4.52 | m | 4.52 | 0
|  | Area del Filtro Percolador |  | 18.08 | m2 | 18.08 | 0
|  | Altura del Bioflócs en el Filtro Percolador |  | 0.30775 | m | 0.30775 | 0
| Planos de Diseño | Altura Disponible | suficiente | 0.4 | m | 0.4 | 0
Sistema de Riego del Filtro Percolador
| Variable de Ajuste | No de Tuberías |  | 5 | u | 5 | 0
| Variable de Ajuste | No de Aspersores por Tuberìa |  | 5 | u | 5 | 0
|  | No de Aspersores |  | 25 | u | 25 | 0
|  | Espaciamiento Medio entre Tuberías |  | 0.8 | m | 0.8 | 0
|  | Espaciamiento Medio entre Aspersores |  | 0.904 | m | 0.904 | 0
|  | Coeficiente de Descarga | Cd | 0.58 |  | 0.58 | 0
| Diseño del Equipo | Diámetro de Orificio | 1/2" | 12.7 | mm | 12.7 | 0
| Diseño del Equipo | Diámetro de Eje | 1/8" | 3.175 | mm | 3.175 | 0
|  | Area de Flujo por Aspersor |  | 118.6994 | mm2 | 118.6994 | 0
|  | Velocidad en Perforaciones |  | 3.2896 | m/s | 3.2896 | 0
|  | Cabeza de Velocidad en Aspersores |  | 0.55211 | m | 0.55211 | 0
| Hoja "Tubería hacia Filtro" | Perdidas de Cabeza |  | 0.49785 | m | 0.49785 | 0
| Calcullar con Función Objetivo | Caudal por Aspersor |  | 0.22647 | Lps | 0.22647 | 0
| Planos de Diseño | Diferencia de Altura Estanques - Aspersores | Hea | 1.05 | m | 1.05 | 0
| Funcion Objetivo: Valor de Hea | Diferencia de Altura Estanques - Aspersores |  | 1.05 | m | 1.05 | 0
|  | Caudal en Fitro Percolador |  | 5.6618 | Lps | 5.6618 | 0
|  | Volumen Total de Estanques |  | 322.2527 | m3 | 322.2527 | 0
|  | Tiempo de Recirculación del Volumen de Estanques a través del Filtro |  | 15.8102 | horas | 15.8102 | 0
|  | Periodo de Filtración |  | 3.5 | días | 3.5 | 0
|  | Tasa de Recirculación de Agua del Estanque a través del Lecho |  | 5.313 |  | 5.313 | 0
Bombeo de Recirculación desde Filtro Percolador hacia Estanques
| Planos de Diseño | No de Boquillas en Estanques |  | 8 | u | 8 | 0
| Variable de Ajuste | Velocidad en Garganta de las Boquillas |  | 12 | m/s | 12 | 0
|  | Caudal de Bomba de Recirculación |  | 7.7419 | Lps | 7.7419 | 0
| Hoja "Tuberías Varias" | Perdidas en Tubería |  | 2.8771 | m | 2.8771 | 0
|  | Perdidas de Cabeza en la Boquilla |  | 7.3469 | m | 7.3469 | 0
| Planos de Diseño | Diferencia de Altura |  | 2.24 | m | 2.24 | 0
|  | Cabeza de Bombeo |  | 12.4641 | m | 12.4641 | 0
|  | Tiempo de Bombeo de Recirculación |  | 73.13% |  | 73.13% | 0
| Curva Característica de la Bomba | Eficiencia de Bombeo |  | 60% |  | 60% | 0
|  | Potencia de Bombeo |  | 1.5777 | Kw | 1.5777 | 0
|  |  |  | 2.1149 | HP | 2.1149 | 0
|  | Consumo Anual de Energía por Bomba de Recirculación |  | 10079.7173 | Kw-h/año | 10079.7173 | 0
ANALISIS DE LA PRODUCTIVIDAD Y DE LOS INSUMOS ECONOMICOS Y AMBIENTALES
Producción Anual de Pescado
|  | Peso Total de Peces por Cosecha |  | 5493.2325 | Kg | 5493.2325 | 0
|  | Producción Anual de Pescado |  | 65.9188 | Ton/año | 65.9188 | 0
| Hoja "Suministro de Alimento y O2" | Factor de Conversión Alimenticia con Compost |  | 1.4422 | kg Compost/kg Pez | 1.4422 | 0
Area Ocupada
| Hoja "Suministro de Alimento y O2" | Cantidad de Caña a Suministrar |  | 178.324 | Ton/año | 178.324 | 0
| FAO -Corpoica (Ref. B-42) | Productividad de Tallos de Caña |  | 100 | Ton/ha-año | 100 | 0
| FAO -Corpoica (Ref. B-42) | Productividad de Hojas y Cogollos (17%) |  | 17 | Ton/ha-año | 17 | 0
|  | Productividad de la Caña en Materia Seca |  | 117 | Ton/ha-año | 117 | 0
|  |  |  | 320.5479 | Kg /día*ha | 320.5479 | 0
|  | Area Requerida para Cultivo de Caña |  | 1.5241 | Has | 1.5241 | 0
| Planos de Diseño | Area Requedida para la Planta Parab |  | 0.12 | Has | 0.12 | 0
|  | Otra Areas |  | 0.2 | Has | 0.2 | 0
|  | Area Total Requerida |  | 1.8441 | Has | 1.8441 | 0
|  | Producción de Pescado |  | 65.9188 | Ton anuales | 65.9188 | 0
|  | Producción de Pescado por Hectárea |  | 35.7451 | Ton/ha-año | 35.7451 | 0
|  | Producción de Carne Bovina por Hectárea mediante Pastoreo |  | 1 | Ton/ha-año | 1 | 0
| Hoja "Suministro de Alimento y O2" | Tasa de Conversion Alimenticia |  | 0.72112 | Kg alimento/Kg peces | 0.72112 | 0
Consumo de Agua
|  | Consumo de Agua por Llenado de Estanques de Engorde |  | 1933.5165 | m3/año | 1933.5165 | 0
|  | Consumo de Agua por Kg de Pescado producido |  | 29.3318 | Lt/Kg | 29.3318 | 0
|  | Volumen de Agua del Par de Estanques de Engorde |  | 161.1264 | m3 | 161.1264 | 0
|  | Tiempo de Llenado Asumido |  | 3 | días | 3 | 0
|  | Caudal Mínimo de la Fuente Requerido |  | 0.62163 | Lps | 0.62163 | 0
Consumo de Energía
|  | Consumo Anual de Energía por Equipos Electromecánicos |  | 26490.1987 | Kw-hora/año | 26490.1987 | -2.7649e-10
|  | Potencia Media utilizada en otros Usos |  | 1.5 | Kw | 1.5 | 0
|  | Consumo de Energía en Otros Usos |  | 13140 | Kw-hora/año | 13140 | 0
|  | Consumo Anual de Energía |  | 39630.1987 | Kw-hora/año | 39630.1987 | -2.7649e-10
|  | Consumo de Energía por Kg de Pescado Producido |  | 0.6012 | KW-h/Kg pescado | 0.6012 | -4.2188e-15
Consumo de Productos Quimicos
| Hoja "Suministro de Alimento y O2" | Consumo Anual de Urea |  | 3.7536 | Toneladas/año | 3.7536 | 0
| Hoja "Suministro de Alimento y O2" | Consumo Anual de Abono Triple 15 |  | 4.3094 | Toneladas/año | 4.3094 | 0
| Hoja "Suministro de Alimento y O2" | Consumo Anual de Cal |  | 7.8443 | Toneladas/año | 7.8443 | 0
INTRUCCIONES SOBRE EL CÁLCULO ALTERNO
Esta operación permite analizar el cambio de las variables calculadas al cambiar algunos parámetros.
El cálculo alterno se realiza modificando el valor de uno o varios parámetros en esta columna.
Los parámetros que se puden modificar corresponden a la Información de Entrada.
El color de este parámetro se cambia a un color distintivo para diferenciarlo.
Para revertir esta operación, se coloca en la casilla del parámetro modificado el valor correspondiente
a la columna E, y luego se quita el color distintivo.
En el cálculo alterno es necesario aplicar la Función Objetivo en los parámetros indicados.
Se puede tener en la abscisa una variable (p.e. caudal) que sea directamente proporcional al parámetro
que se cambia (p.e. velocidad de los chorros)
Cuando el cambio en el parámetro afecta el caudal, podrían requerirse cambios en dimensiones de
tuberías y estructuras.
Es importante verificar el cumplimento de las condiciones indIcadas en la columna D
Para incorporar los cambios en el cálculo original, se copian en este los datos del Cálculo Alterno,
y luego se quita el color distitivo en este último.
Para hacer la gráfica de un parámetro contra divesas variables, se ejecutan las siguientes instrucciones:
- Los valores del parámetro van en la abscisa o eje horizontal, y los de las variables en las ordenadas.
- Se rellena la fila a la derecha del parámetro con valores que se incrementan una cantidad fija.
- En el Cálculo Alterno se coloca sucesivamente cada valor del parámetro, y los valores de las variables
de interés se copian en la misma fila, y en la columna correspondiente al valor del parámetro.
- Esta operación se repite para todos los valores del parámetro.
- Al finalizar, se copian los valores de la abcisa y las ordenadas, y se pegan traspuestos en otra hoja.
- Se realiza la gráfica a partir de las columnas de la abcisa y de las ordenadas.

## Suministro de Alimento y O2
PROGRAMACION DEL SUMINISTRO DE ALIMENTO Y COMPOST POR MODULO
[11 empty] | Programación del Suministro de Oxígeno y Nitrógeno por Módulo | [5 empty] | % de Proteína en Concentrado |  |  | Alevinos | Levante | Engorde
[20 empty] | 45% | 35% | 25%
[8 empty] | PROGRAMACION DE OXIGENO Y EXCRESIÓN DE NITRÓGENO | [10 empty] | ALIMENTACIÓN CON CONCENTRADO
[5 empty] | SEMANA | ETAPA | Peso Final por Pez | Peso Final de Peces | Tasa de Excreción de N Fig. B-24 | Excresión de Nitrógeno | Total Nitrógeno a Suministrar | Nitrógeno a Adicionar | Consumo de O2 por Nitrificacion de Excresiones | Consumo de O2 por Peces Ecuación B-6 | Total de O2 Requerido por Estanques | Factor de Utilizacion de la Aireación | SEMANA | EDAD | ETAPA | Concentrado como % del Peso de Referencia | Concentrado Diario de Referencia Requrido | Carbohidratos a Suministrar | Caña a Procesar por Jornada | Compost a Suminstrar por Jornada
[7 empty] | gr | Kg | mgN/kg-h | KgN/día | Kg N/día | Kg N/día | Kg/día | Kg/día | Kg/día |  |  | Días |  | gr | Kg/día | Kg/día | Kg/jor | Kg/jor
Resumen del Desarrollo y la Alimentación de las Tilapias en la Planta Parab de 2 Módulos |  |  |  |  | 1 | Alevinos | 0.6 | 5.7 | 42.0405 | 0.0057511 | 0.06156 | 0.055809 | 0.013544 | 0.053991 | 2.0806 | 9.296% | 1 | 0 | Alevinos | 15% | 0.855 | 1.2312 | 13.2346 | 7.0559
[6 empty] | Levante | 27 | 248.805 | 31.4868 | 0.18802 | 0.55732 | 0.36931 | 0.44278 | 1.5702 |  |  |  | 56 | Levante | 4% | 9.9522 | 11.1465 | 119.8176 | 63.8791
ETAPA | Móduloes | Alevinos | Levante | Engorde |  | Engorde | 170 | 1550.8845 | 8.235 | 0.30652 | 1.675 | 1.3684 | 0.72185 | 7.4182 | 8.1401 | 36.37% |  | 112 | Engorde | 2.7% | 41.8739 | 33.4991 | 360.0948 | 191.9794
Volumen de Agua por Módulo | m3 | 24 | 137.1264 | 161.1264 | 2 | Alevinos | 1.2 | 11.4 | 41.7789 | 0.011431 | 0.08208 | 0.070649 | 0.026919 | 0.10142 | 2.617 | 11.69% | 2 | 7 | Alevinos | 10% | 1.14 | 1.6416 | 17.6462 | 9.4078
No de Peces al Final de la Etapa por Módulo | u | 9500 | 9215 | 9122.85 |  | Levante | 35 | 322.525 | 28.674 | 0.22195 | 0.68633 | 0.46438 | 0.5227 | 1.966 |  |  |  | 63 | Levante | 3.8% | 12.2559 | 13.7267 | 147.5532 | 78.6659
Densidad de Peces | u/m3 | 395.8333 | 67.2008 | 56.6192 |  | Engorde | 210 | 1915.7985 | 8.75 | 0.40232 | 1.9924 | 1.5901 | 0.94746 | 8.8275 | 9.775 | 43.67% |  | 119 | Engorde | 2.6% | 49.8108 | 39.8486 | 428.3481 | 228.3676
Tasa de Supervencia |  | 95% | 97% | 99% | 3 | Alevinos | 3 | 28.5 | 41.0004 | 0.028044 | 0.12312 | 0.095076 | 0.066044 | 0.23187 | 3.3346 | 14.9% | 3 | 14 | Alevinos | 6% | 1.71 | 2.4624 | 26.4693 | 14.1117
Peso Inicial por Pez | gr | 0.6 | 20 | 130 |  | Levante | 45 | 414.675 | 25.41 | 0.25289 | 0.83598 | 0.5831 | 0.59555 | 2.4412 |  |  |  | 70 | Levante | 3.6% | 14.9283 | 16.7197 | 179.7265 | 95.8186
Peso Final por Pez | gr | 20 | 130 | 400 |  | Engorde | 250 | 2280.7125 | 8.75 | 0.47895 | 2.2807 | 1.8018 | 1.1279 | 10.1788 | 11.3067 | 50.52% |  | 126 | Engorde | 2.5% | 57.0178 | 45.6143 | 490.3252 | 261.4098
Peso Final del Total de Peces | Kg | 190 | 1197.95 | 3649.14 | 4 | Alevinos | 5 | 47.5 | 40.146 | 0.045766 | 0.17955 | 0.13378 | 0.10778 | 0.3663 | 4.0157 | 17.94% | 4 | 21 | Alevinos | 5.25% | 2.4937 | 3.591 | 38.601 | 20.5796
Carga Máxima Especificada | Kg de Peces/m3 | 7.9167 | 8.7361 | 25.4787 |  | Levante | 55 | 506.825 | 22.426 | 0.27279 | 0.96499 | 0.69221 | 0.64241 | 2.8992 |  |  |  | 77 | Levante | 3.4% | 17.2321 | 19.2999 | 207.462 | 110.6054
Tasa de Consumo de Oxígeno a 24°C | mg O2/Kg biomasa | 210 | 180 | 160 |  | Engorde | 290 | 2645.6265 | 8.75 | 0.55558 | 2.5398 | 1.9842 | 1.3084 | 11.4813 | 12.7897 | 57.14% |  | 133 | Engorde | 2.4% | 63.495 | 50.796 | 546.0261 | 291.106
Excreción de Nitrógeno Media Diaria | Kg/día | 0.55052 |  | 1.1926 | 5 | Alevinos | 8 | 76 | 38.8854 | 0.070927 | 0.26266 | 0.19173 | 0.16703 | 0.55641 | 4.7103 | 21.05% | 5 | 28 | Alevinos | 4.8% | 3.648 | 5.2531 | 56.4678 | 30.105
Consumo de Alcalinidad | Kg/día | 1.9654 |  | 4.2575 |  | Levante | 70 | 645.05 | 18.475 | 0.18097 | 1.1559 | 0.97496 | 0.42619 | 3.5607 |  |  |  | 84 | Levante | 3.2% | 20.6416 | 23.1186 | 248.5107 | 132.4899
Consumo de Oxígeno por Peces | Kg/día | 7.9418 |  | 24.1705 |  | Engorde | 330 | 3010.5405 | 8.75 | 0.63221 | 2.7697 | 2.1375 | 1.4889 | 12.7419 | 14.2308 | 63.58% |  | 140 | Engorde | 2.3% | 69.2424 | 55.3939 | 595.4509 | 317.4561
Factor de Utilización de Aireación Maxima |  | 35.9% |  | 81.98% | 6 | Alevinos | 12 | 114 | 37.2438 | 0.1019 | 0.37757 | 0.27567 | 0.23997 | 0.79624 | 5.6598 | 25.29% | 6 | 35 | Alevinos | 4.6% | 5.244 | 7.5514 | 81.1725 | 43.2759
Factor de Utilización de Aireación Promedio |  | 20.64% |  | 60.27% |  | Levante | 85 | 783.275 | 15.154 | 0.18097 | 1.3159 | 1.1349 | 0.42619 | 4.1974 |  |  |  | 91 | Levante | 3% | 23.4982 | 26.318 | 282.9028 | 150.8255
Consumo de Energía Anual en Aireación | Kw-h/año | 6187.9677 |  | 18071.0929 |  | Engorde | 380 | 3466.683 | 8.75 | 0.728 | 3.0507 | 2.3227 | 1.7144 | 14.2664 | 15.9808 | 71.4% |  | 147 | Engorde | 2.2% | 76.267 | 61.0136 | 655.8589 | 349.6618
Promedio Nitrógeno a Suministrar | Kg/día | 2.751 |  | 5.2028 | 7 | Alevinos | 15 | 142.5 | 36.042 | 0.12326 | 0.45144 | 0.32818 | 0.29029 | 0.96889 | 6.4992 | 29.04% | 7 | 42 | Alevinos | 4.4% | 6.27 | 9.0288 | 97.0541 | 51.743
Cantidad de Urea a Suministrar | Kg/día | 5.9804 |  | 11.3104 |  | Levante | 100 | 921.5 | 12.463 | 0.18097 | 1.4965 | 1.3155 | 0.42619 | 4.8138 |  |  |  | 98 | Levante | 2.9% | 26.7235 | 29.9303 | 321.7326 | 171.5271
Promedio Carbohidratos Requerido | Kg/día | 55.0195 |  | 104.0552 |  | Engorde | 420 | 3831.597 | 8.75 | 0.80464 | 3.2185 | 2.4139 | 1.8949 | 15.4497 | 17.3446 | 77.49% |  | 154 | Engorde | 2.1% | 80.4635 | 64.3708 | 691.9469 | 368.9015
Cantidad Media de Caña a Suministrar | Kg/día | 168.9789 |  | 319.5799 | 8 | Alevinos | 20 | 190 | 34.095 | 0.15547 | 0.57456 | 0.41909 | 0.36614 | 1.2465 | 8.0357 | 35.9% | 8 | 49 | Alevinos | 4.2% | 7.98 | 11.4912 | 123.5233 | 65.8547
Cantidad Media de Compost a Suministrar | Kg/día | 90.0886 |  | 170.3794 |  | Levante | 130 | 1197.95 | 8.971 | 0.18097 | 1.8784 | 1.6974 | 0.42619 | 5.9969 |  |  |  | 105 | Levante | 2.8% | 33.5426 | 37.5677 | 403.8298 | 215.2961
Cantidad Máxima de Caña a Suministrar | Kg/día |  | 704.8122 |  |  | Engorde | 450 | 4105.2825 | 8.75 | 0.86211 | 3.2842 | 2.4221 | 2.0303 | 16.318 | 18.3483 | 81.98% |  | 161 | Engorde | 2% | 82.1057 | 65.6845 | 706.0682 | 376.4301
Cantidad Total de Caña a Suministrar | Ton/año |  | 178.324 |  |  |  | Promedio Estanques Alevinos y Levante: | 707.0256 |  | 0.27526 | 1.3755 | 1.1002 | 0.64824 | 3.9709 |  | 20.64% |  |  |  | Promedio Estanques de Alevinos y Levante: | 23.5144 | 27.5098 | 295.713 | 157.6551
Productividad de Tallos de Caña | Ton/ha-año |  | 100 |  |  |  | Promedio para Estanques de Engorde: | 2850.8906 |  | 0.59629 | 2.6014 | 2.0051 | 1.4043 | 12.0852 | 13.4895 | 60.27% |  |  |  | Promedio para Estanques de Engorde: | 65.0345 | 52.0276 | 559.2649 | 298.164
Productividad de Hojas y Cogollos (17%) | Ton/ha-año |  | 17 |  |  |  | Promedio General: | 3557.9163 |  | 0.87155 | 3.9769 | 3.1053 | 2.0525 | 16.0561 |  | 40.45% |  |  |  | Máximo para Todos los Estanques (Kg/día): | 123.6283 | 114.7434 | 1233.4214 | 657.5809
Productividad de Tallos de Caña | Ton/ha-año |  | 117 |  |  |  | Máximo por Par de Estanques (Kg/día): | 5493.2325 |  | 0.86211 | 5.7372 | 4.5386 | 2.8226 | 23.5614 | 26.384 |  |  |  |  | Promedio Diario para todos los Estanques | 88.5489 | 79.5374 | 854.9779 | 455.8192
Area Requerida de Caña por Planta Parab | Hectáreas |  | 1.5241 | Has | [15 empty] | Promedio Alimento para Alevinos (Kg/día): | 4.0694
PROGRAMACION DEL SUMINISTRO DE PRODUCTOS QUIMICOS POR MODULO
[10 empty] | SEMANA | ETAPA | Porcentaje del Alimento Máximo | Abono Triple 15 | Urea | Cal Agrícola | Biotina (Vitamina B7)
[13 empty] | gr/Jor | gr/Jor | gr/Jor | mg/Jor
[10 empty] | 1 | Alevinos | 0.6916% | 399 | 347.544 | 726.2975 | 0.61781
[11 empty] | Levante | 8.05% | 4644.36 | 4045.4125 | 8454.1029 | 7.1913
[11 empty] | Engorde | 33.87% | 19541.1447 | 17021.073 | 35570.6381 | 30.2573
[11 empty] | TOTAL | 42.61% | 24584.5047 | 21414.0295 | 44751.0385 | 38.0663
[10 empty] | 2 | Alevinos | 0.9221% | 532 | 463.392 | 968.3967 | 0.82374
[11 empty] | Levante | 9.914% | 5719.4433 | 4981.8506 | 10411.0712 | 8.8559
[11 empty] | Engorde | 40.29% | 23245.0218 | 20247.2895 | 42312.7852 | 35.9923
[11 empty] | TOTAL | 51.13% | 29496.4651 | 25692.5321 | 53692.253 | 45.6719
[10 empty] | 3 | Alevinos | 1.383% | 798 | 695.0881 | 1452.595 | 1.2356
[11 empty] | Levante | 12.08% | 6966.54 | 6068.1187 | 12681.1544 | 10.7869
[11 empty] | Engorde | 46.12% | 26608.3125 | 23176.8424 | 48434.9647 | 41.2
[11 empty] | TOTAL | 59.58% | 34372.8525 | 29940.0491 | 62568.7141 | 53.2225
[10 empty] | 4 | Alevinos | 2.017% | 1163.75 | 1013.6701 | 2118.3677 | 1.8019
[11 empty] | Levante | 13.94% | 8041.6233 | 7004.5568 | 14638.1227 | 12.4515
[11 empty] | Engorde | 51.36% | 29631.0168 | 25809.7317 | 53937.1767 | 45.8803
[11 empty] | TOTAL | 67.32% | 38836.3901 | 33827.9585 | 70693.6671 | 60.1338
[10 empty] | 5 | Alevinos | 2.951% | 1702.4 | 1482.8545 | 3098.8693 | 2.636
[11 empty] | Levante | 16.7% | 9632.7467 | 8390.4852 | 17534.4357 | 14.9152
[11 empty] | Engorde | 56.01% | 32313.1347 | 28145.9574 | 58819.4211 | 50.0332
[11 empty] | TOTAL | 75.66% | 43648.2814 | 38019.297 | 79452.7262 | 67.5844
[10 empty] | 6 | Alevinos | 4.242% | 2447.2 | 2131.6034 | 4454.6247 | 3.7892
[11 empty] | Levante | 19.01% | 10965.85 | 9551.6684 | 19961.0764 | 16.9794
[11 empty] | Engorde | 61.69% | 35591.2788 | 31001.3443 | 64786.6088 | 55.1091
[11 empty] | TOTAL | 84.94% | 49004.3288 | 42684.6161 | 89202.3098 | 75.8777
[10 empty] | 7 | Alevinos | 5.072% | 2926 | 2548.6562 | 5326.1817 | 4.5306
[11 empty] | Levante | 21.62% | 12470.9667 | 10862.6817 | 22700.8319 | 19.3099
[11 empty] | Engorde | 65.09% | 37549.6506 | 32707.1599 | 68351.4222 | 58.1414
[11 empty] | TOTAL | 91.77% | 52946.6173 | 46118.4978 | 96378.4358 | 81.9819
[11 empty] | Alevinos | 6.455% | 3724 | 3243.7443 | 6778.7767 | 5.7662
[10 empty] | 8 | Levante | 27.13% | 15653.2133 | 13634.5384 | 28493.458 | 24.2372
[11 empty] | Engorde | 66.41% | 38315.97 | 33374.653 | 69746.3492 | 59.328
[11 empty] | TOTAL | 100% | 57693.1833 | 50252.9356 | 105018.5839 | 89.3314
[12 empty] | Promedio Alevinos y Levante: | 3135.2533 | 2730.9237 | 5707.0844 | 4.8546
[12 empty] | Promedio para Engorde: | 8671.2689 | 7553.0018 | 15784.2631 | 13.4265
[12 empty] | Promedio Diario Total: | 11806.5223 | 10283.9256 | 21491.3474 | 18.2811

## Agua-T(°C)
Temperatura T | Densidad r | Viscosidad Dinámica m | Viscosidad Cinemática J | Presión de Vapor Hv | Concentración de Saturación de O2 para T y salinidad a nivel del mar C(s,T)
°C | kg/m3 | N.sg/m2 | m2/sg | kPa | Salinidad en partes por mil (gr/L)
[5 empty] | 0 | 5 | 10
0 | 999.82 | 0.001792 | 1.7923e-06 | 0.611 | 14.6 | 14.11 | 13.64
1 | 999.89 | 0.001731 | 1.7312e-06 | 0.657 | 14.2 | 13.73 | 13.27
2 | 999.94 | 0.001674 | 1.6741e-06 | 0.705 | 13.81 | 13.36 | 12.91
3 | 999.98 | 0.00162 | 1.62e-06 | 0.757 | 13.45 | 13 | 12.58
4 | 1000 | 0.001569 | 1.569e-06 | 0.813 | 13.09 | 12.67 | 12.25
5 | 1000 | 0.00152 | 1.52e-06 | 0.872 | 12.76 | 12.34 | 11.94
6 | 999.99 | 0.001473 | 1.473e-06 | 0.935 | 12.44 | 12.04 | 11.65
7 | 999.96 | 0.001429 | 1.4291e-06 | 1.001 | 12.13 | 11.74 | 11.37
8 | 999.91 | 0.001386 | 1.3861e-06 | 1.072 | 11.83 | 11.46 | 11.09
9 | 999.85 | 0.001346 | 1.3462e-06 | 1.147 | 11.55 | 11.19 | 10.83
10 | 999.77 | 0.001308 | 1.3083e-06 | 1.227 | 11.28 | 10.92 | 10.58
11 | 999.68 | 0.001271 | 1.2714e-06 | 1.312 | 11.02 | 10.67 | 10.34
12 | 999.58 | 0.001236 | 1.2365e-06 | 1.402 | 10.77 | 10.43 | 10.11
13 | 999.46 | 0.001202 | 1.2026e-06 | 1.497 | 10.53 | 10.2 | 9.89
14 | 999.33 | 0.00117 | 1.1708e-06 | 1.597 | 10.29 | 9.98 | 9.68
15 | 999.19 | 0.001139 | 1.1399e-06 | 1.704 | 10.07 | 9.77 | 9.47
16 | 999.03 | 0.001109 | 1.1101e-06 | 1.817 | 9.86 | 9.56 | 9.28
17 | 998.86 | 0.001081 | 1.0822e-06 | 1.936 | 9.65 | 9.36 | 9.09
18 | 998.68 | 0.001054 | 1.0554e-06 | 2.063 | 9.45 | 9.17 | 8.9
19 | 998.49 | 0.001028 | 1.0296e-06 | 2.196 | 9.26 | 8.99 | 8.73
20 | 998.29 | 0.001003 | 1.0047e-06 | 2.337 | 9.08 | 8.81 | 8.56
21 | 998.08 | 0.000979 | 9.8088e-07 | 2.486 | 8.9 | 8.64 | 8.39
22 | 997.86 | 0.000955 | 9.5705e-07 | 2.642 | 8.73 | 8.48 | 8.23
23 | 997.62 | 0.000933 | 9.3523e-07 | 2.808 | 8.56 | 8.32 | 8.08
24 | 997.38 | 0.000911 | 9.1339e-07 | 2.982 | 8.4 | 8.16 | 7.93
25 | 997.13 | 0.000891 | 8.9356e-07 | 3.166 | 8.24 | 8.01 | 7.79
26 | 996.86 | 0.000871 | 8.7374e-07 | 3.36 | 8.09 | 7.87 | 7.65
27 | 996.59 | 0.000852 | 8.5492e-07 | 3.564 | 7.95 | 7.73 | 7.51
28 | 996.31 | 0.000833 | 8.3609e-07 | 3.779 | 7.81 | 7.59 | 7.38
29 | 996.02 | 0.000815 | 8.1826e-07 | 4.004 | 7.67 | 7.46 | 7.26
30 | 995.71 | 0.000798 | 8.0144e-07 | 4.242 | 7.54 | 7.33 | 7.14
31 | 995.41 | 0.000781 | 7.846e-07 | 4.491 | 7.41 | 7.21 | 7.02
32 | 995.09 | 0.000765 | 7.6877e-07 | 4.754 | 7.29 | 7.09 | 6.9
33 | 994.76 | 0.000749 | 7.5295e-07 | 5.029 | 7.17 | 6.98 | 6.79
34 | 994.43 | 0.000734 | 7.3811e-07 | 5.318 | 7.05 | 6.86 | 6.68
35 | 994.08 | 0.00072 | 7.2429e-07 | 5.622 | 6.93 | 6.75 | 6.58
36 | 993.73 | 0.000705 | 7.0945e-07 | 5.94 | 6.82 | 6.65 | 6.47
37 | 993.37 | 0.000692 | 6.9662e-07 | 6.274 | 6.72 | 6.54 | 6.37
38 | 993 | 0.000678 | 6.8278e-07 | 6.624 | 6.61 | 6.44 | 6.28
39 | 992.63 | 0.000666 | 6.7094e-07 | 6.991 | 6.51 | 6.34 | 6.18
40 | 992.25 | 0.000653 | 6.581e-07 | 7.375 | 6.41 | 6.25 | 6.09
Therm Exel. "Physical characteristics of water (at the atmospheric pressure)". 2.003. |  |  |  |  | Metcalf & Eddy. “Wastewater Engineering. Treatment and Reuse”. Mc Graw Hill. 4ª Edición, 2.003.
https://www.thermexcel.com/english/tables/eau_atm.htm

## Tuberia Aireación Estanques
Fuente | [5 empty] | Calculo Alterno | Diferencia
Tubería de Salida de Estanques
| Pérdidas Totales: |  |  | 1.0881 | m | 1.0881 | 0
| Ramal | Pérdidas: |  | 0.043819 | m | 0.043819 | 0
| Material | PVC | Coeficiente CHW: | 150 |  | 150 | 0
Hoja "Parrilla de Aireación" | Caudal |  |  | 12.258 | Lps | 12.258 | 0
| Longitud |  |  | 10.2 | m | 10.2 | 0
| Diametro |  |  | 6 | pg | 6 | 0
| Velocidad Media |  |  | 0.67233 | m/s | 0.67233 | 0
Ecuación F-11 | Perdidas de Cabeza en Tubería |  |  | 0.027936 | m | 0.027936 | 0
| Cabeza de Velocidad |  |  | 0.023063 | m | 0.023063 | 0
| Accesorios | Km | Cantidad | Pérdidas |  | Pérdidas
Tabla B. 6,30, RAS | Codo de radio corto | 0.9 | 1 | 0.020756 | m | 0.020756 | 0
| Entrada de Succión de Bomba | Pérdidas: |  | 0.25698 | m | 0.25698 | 0
| Material | PVC | Coeficiente CHW: | 150 |  | 150 | 0
Hoja "Parrilla de Aireación" | Caudal |  |  | 24.5161 | Lps | 24.5161 | 0
| Longitud |  |  | 0.8 | m | 0.8 | 0
| Diametro |  |  | 6 | pg | 6 | 0
| Velocidad Media |  |  | 1.3447 | m/s | 1.3447 | 0
Ecuación F-11 | Perdidas de Cabeza en Tubería |  |  | 0.0079097 | m | 0.0079097 | 0
| Cabeza de Velocidad |  |  | 0.09225 | m | 0.09225 | 0
| Accesorios | Km | Cantidad | Pérdidas |  | Pérdidas
Tabla B. 6,30, RAS | Codo de radio corto | 0.9 | 1 | 0.083025 | m | 0.083025 | 0
Tabla B. 6,30, RAS | Tee con entrada lateral | 1.8 | 1 | 0.16605 | m | 0.16605 | 0
| Salida de Descarga de Bomba | Pérdidas: |  | 0.099756 | m | 0.099756 | 0
| Material | PVC | Coeficiente CHW: | 150 |  | 150 | 0
Hoja "Parrilla de Aireación" | Caudal |  |  | 24.5161 | Lps | 24.5161 | 0
| Longitud |  |  | 0.5 | m | 0.5 | 0
| Diametro |  |  | 4 | pg | 4 | 0
| Velocidad Media |  |  | 3.0255 | m/s | 3.0255 | 0
Ecuación F-11 | Perdidas de Cabeza en Tubería |  |  | 0.035627 | m | 0.035627 | 0
| Cabeza de Velocidad |  |  | 0.46702 | m | 0.46702 | 0
| Accesorios | Km | Cantidad | Pérdidas |  | Pérdidas
Tabla B. 6,30, RAS | Tee con entrada lateral | 1.8 | 1 | 0.064129 |  | 0.064129 | 0
| Manguera que conecta a Estanque | Pérdidas: |  | 0.33011 | m | 0.33011 | 0
| Material | PEAD | Coeficiente CHW: | 135 |  | 135 | 0
Hoja "Parrilla de Aireación" | Caudal |  |  | 12.258 | Lps | 12.258 | 0
| Longitud |  |  | 5 | m | 5 | 0
| Diametro |  |  | 4 | pg | 4 | 0
| Velocidad Media |  |  | 1.5127 | m/s | 1.5127 | 0
Ecuación F-11 | Perdidas de Cabeza en Tubería |  |  | 0.11995 | m | 0.11995 | 0
| Cabeza de Velocidad |  |  | 0.11675 | m | 0.11675 | 0
| Accesorios | Km | Cantidad | Pérdidas |  | Pérdidas
Tabla B. 6,30, RAS | Tee con salida lateral | 1.8 | 1 | 0.21016 |  | 0.21016 | 0
| Parrilla de Aireación | Pérdidas: |  | 0.35741 | m | 0.35741 | 0
| Material | PVC | Coeficiente CHW: | 150 |  | 150 | 0
Hoja "Parrilla de Aireación" | Caudal |  |  | 6.129 | Lps | 6.129 | 0
| Longitud |  |  | 1.14 | m | 1.14 | 0
| Diametro |  |  | 3 | pg | 3 | 0
| Velocidad Media |  |  | 1.3447 | m/s | 1.3447 | 0
Ecuación F-11 | Perdidas de Cabeza en Tubería |  |  | 0.025309 | m | 0.025309 | 0
| Cabeza de Velocidad |  |  | 0.09225 | m | 0.09225 | 0
| Accesorios | Km | Cantidad | Pérdidas |  | Pérdidas
Tabla B. 6,30, RAS | Codos a 45° | 0.4 | 3 | 0.1107 | m | 0.1107 | 0
Tabla B. 6,30, RAS | Tee en setido recto | 0.3 | 8 | 0.2214 | m | 0.2214 | 0

## Tubería hacia Filtro
Fuente | [5 empty] | Calculo Alterno | Diferencia
Tubería de Salida de Estanques
|  | Pérdidas Totales: |  | 0.49785 | m | 0.49785 | 0
| Ramal | Pérdidas: |  | 0.055106 | m | 0.055106 | 0
| Material | PVC | Coeficiente CHW: | 150 |  | 150 | 0
Hoja "Parab Tilapias" | Caudal Total |  |  | 5.6618 | Lps | 5.6618 | 0
| No de Tuberías |  |  | 2 |  | 2 | 0
| Caudal |  |  | 2.8309 | Lps | 2.8309 | 0
| Longitud |  |  | 9.5 | m | 9.5 | 0
Varriable de Ajuste | Diametro |  |  | 3 | pg | 3 | 0
| Velocidad Media |  |  | 0.62108 | m/s | 0.62108 | 0
Ecuación F-11 | Perdidas de Cabeza en Tubería |  |  | 0.050445 | m | 0.050445 | 0
| Cabeza de Velocidad |  |  | 0.019681 | m | 0.019681 | 0
| Accesorios | Km | Cantidad | Pérdidas |  | Pérdidas
Tabla B. 6,30, RAS | Tee con entrada lateral | 1.8 | 1 | 0.035425 | m | 0.035425 | 0
| Ramal hacia a Aspersores | Pérdidas: |  | 0.18863 | m | 0.18863 | 0
| Material | PVC | Coeficiente CHW: | 150 |  | 150 | 0
Hoja "Parab Tilapias" | Caudal |  |  | 2.8309 | Lps | 2.8309 | 0
| Longitud |  |  | 2.6 | m | 2.6 | 0
Varriable de Ajuste | Diametro |  |  | 2.5 | pg | 2.5 | 0
| Velocidad Media |  |  | 0.89436 | m/s | 0.89436 | 0
Ecuación F-11 | Perdidas de Cabeza en Tubería |  |  | 0.033555 | m | 0.033555 | 0
| Cabeza de Velocidad |  |  | 0.04081 | m | 0.04081 | 0
| Accesorios | Km | Cantidad | Pérdidas |  | Pérdidas
Tabla B. 6,30, RAS | Codo de radio corto | 0.9 | 2 | 0.073458 | m | 0.073458 | 0
Tabla B. 6,30, RAS | Tee con entrada lateral | 1.8 | 1 | 0.073458 | m | 0.073458 | 0
Tabla B. 6,30, RAS | Valvula de Compuerta Abierta | 0.2 | 1 | 0.008162 | m | 0.008162 | 0
| Tubería de Recirculación | Pérdidas: |  | 0.25411 | m | 0.25411 | 0
| Material | PVC | Coeficiente CHW: | 150 |  | 150 | 0
Hoja "Parab Tilapias" | Caudal |  |  | 5.6618 | Lps | 5.6618 | 0
| Longitud |  |  | 3.4 | m | 3.4 | 0
Varriable de Ajuste | Diametro |  |  | 3 | pg | 3 | 0
| Velocidad Media |  |  | 1.2422 | m/s | 1.2422 | 0
Ecuación F-11 | Perdidas de Cabeza en Tubería |  |  | 0.065175 | m | 0.065175 | 0
| Cabeza de Velocidad |  |  | 0.078723 | m | 0.078723 | 0
| Accesorios | Km | Cantidad | Pérdidas |  | Pérdidas
Tabla B. 6,30, RAS | Tee en Sentido Recto | 0.3 | 8 | 0.18893 | m | 0.18893 | 0

## Tuberías Varias
Fuente | [5 empty] | Calculo Alterno | Diferencia
Bombeo de Recirculación desde Pozo hacia Estanques
| Pérdidas Totales: |  |  | 2.8771 | m | 2.8771 | 0
| Tramo 1 | Pérdidas: |  | 2.2242 | m | 2.2242 | 0
| Material | PVC | Coeficiente CHW: | 150 |  | 150 | 0
Hoja "Parab Tilapias" | Caudal |  |  | 7.7419 | Lps | 7.7419 | 0
| Longitud |  |  | 8.1 | m | 8.1 | 0
| Diametro |  |  | 2.5 | pg | 2.5 | 0
| Velocidad Media |  |  | 2.4459 | m/s | 2.4459 | 0
Ecuación F-11 | Perdidas de Cabeza en Tubería |  |  | 0.67367 | m | 0.67367 | 0
| Cabeza de Velocidad |  |  | 0.30522 | m | 0.30522 | 0
| Accesorios | Km | Cantidad | Pérdidas |  | Pérdidas :
Numeral F-5,4 | Valvula de Cheque Bola o Cortina | 1.48 | 1 | 0.45172 |  | 0.45172 | 0
Tabla B. 6,30, RAS | Codo de radio corto | 0.9 | 2 | 0.54939 |  | 0.54939 | 0
Tabla B. 6,30, RAS | Tee con salida lateral | 1.8 | 1 | 0.54939 |  | 0.54939 | 0
| Ramales | Pérdidas: |  | 0.65298 | m | 0.65298 | 0
| Material | PVC | Coeficiente CHW: | 150 |  | 150 | 0
| Caudal |  |  | 3.871 | Lps | 3.871 | 0
| Longitud |  |  | 4.65 | m | 4.65 | 0
Varriable de Ajuste | Diametro |  |  | 2 | pg | 2 | 0
| Velocidad Media |  |  | 1.9108 | m/s | 1.9108 | 0
Ecuación F-11 | Perdidas de Cabeza en Tubería |  |  | 0.31766 | m | 0.31766 | 0
| Cabeza de Velocidad |  |  | 0.18629 | m | 0.18629 | 0
| Accesorios | Km | Cantidad | Pérdidas |  | Pérdidas :
Tabla B. 6,30, RAS | Codo de radio corto | 0.9 | 2 | 0.33532 | m | 0.33532 | 0
Bombeo desde Pozo de Nutrientes a Compostaje
| Pérdidas Totales: |  |  | 2.47 | m | 2.47 | -8.7041e-14
| Tubería de Succión | Pérdidas: |  | 0.4317 | m | 0.4317 | -8.7264e-14
| Material | PVC | Coeficiente CHW: | 150 |  | 150 | 0
Hoja "Parab Tilapias" | Caudal |  |  | 6.8218 | Lps | 6.8218 | -6.9633e-13
| Longitud |  |  | 2.1 | m | 2.1 | 0
Varriable de Ajuste | Diametro |  |  | 3 | pg | 3 | 0
| Velocidad Media |  |  | 1.4966 | m/s | 1.4966 | -1.5277e-13
Ecuación F-11 | Perdidas de Cabeza en Tubería |  |  | 0.056849 | m | 0.056849 | -1.07e-14
| Cabeza de Velocidad |  |  | 0.11428 | m | 0.11428 | -2.3342e-14
| Accesorios | Km | Cantidad | Pérdidas |  | Pérdidas :
Numeral F-5,4 | Valvula de Cheque Bola o Cortina | 1.48 | 1 | 0.16914 | m | 0.16914 | -3.4556e-14
Tabla B. 6,30, RAS | Codo de radio corto | 0.9 | 2 | 0.20571 | m | 0.20571 | -4.2022e-14
| Tramo 1 | Pérdidas: |  | 1.8026 | m | 1.8026 | 0
| Material | PVC | Coeficiente CHW: | 150 |  | 150 | 0
Hoja "Parab Tilapias" | Caudal |  |  | 5.4354 | Lps | 5.4354 | 0
| Longitud |  |  | 3.75 | m | 3.75 | 0
Varriable de Ajuste | Diametro |  |  | 2 | pg | 2 | 0
| Velocidad Media |  |  | 2.6831 | m/s | 2.6831 | 0
Ecuación F-11 | Perdidas de Cabeza en Tubería |  |  | 0.48033 | m | 0.48033 | 0
| Cabeza de Velocidad |  |  | 0.36729 | m | 0.36729 | 0
| Accesorios | Km | Cantidad | Pérdidas |  | Pérdidas :
Tabla B. 6,30, RAS | Codo de radio corto | 0.9 | 2 | 0.66112 | m | 0.66112 | 0
Tabla B. 6,30, RAS | Tee con salida lateral | 1.8 | 1 | 0.66112 | m | 0.66112 | 0
Tubería de Distribución en Lecho de Compostaje
| Material | PVC | Coeficiente CHW: | 150 |  | 150 | 0
| Caudal Inicial |  |  | 5.4354 | Lps | 5.4354 | 0
Varriable de Ajuste | Diametro |  |  | 2 | pg | 2 | 0
| Area Seccional |  |  | 0.0020258 | m2 | 0.0020258 | 0
| No de Tramos |  |  | 6 | u | 6 | 0
| Longitud del Tramo |  |  | 0.7 | m | 0.7 | 0
| Caudal de Entrada por Tramo |  |  | 0.90589 | Lps | 0.90589 | 0
| Tee en Setido Recto |  | Km = | 0.03 |  | 0.03 | 0
| Perdidas |  |  | 0.23575 | m | 0.23575 | 0
| Tramo | Diámetro D | Caudal Q | Pérdidas hf |  | Pérdidas hf
|  | pg | Lps | m |  | m
| 1 | 2 | 5.4354 | 0.089661 |  | 0.089661 | 0
| 2 | 2 | 4.5295 | 0.063968 |  | 0.063968 | 0
| 3 | 2 | 3.6236 | 0.042314 |  | 0.042314 | 0
| 4 | 2 | 2.7177 | 0.024837 |  | 0.024837 | 0
| 5 | 2 | 1.8118 | 0.011721 |  | 0.011721 | 0
| 6 | 2 | 0.90589 | 0.0032469 |  | 0.0032469 | 0
| 7 | 2 | 2.2204e-16 | 3.9863e-32 |  | 3.9863e-32 | 0
| 8 | 2 | 0 | 0 |  | 0 | 0
| 9 | 2 | 0 | 0 |  | 0 | 0
| 10 | 2 | 0 | 0 |  | 0 | 0
| 11 | 2 | 0 | 0 |  | 0 | 0
| 12 | 2 | 0 | 0 |  | 0 | 0
| 13 | 2 | 0 | 0 |  | 0 | 0

## Alternativas Bombas Aireación
Alternativas de Bomba de Aireación de Estanques
Cabeza de Diseño: | 5.6927 | m
Caudal de Diseño: | GPM | Lps
| 388.3347 | 24.5161
Marca | Taco | Bell Gosset
Modelo | Modelo 4007 | e-1531 4AD
Ø Rotor | 7.5" | 7"
Vel. Motor RPM | 1.16 | 1150
Potencia de Motor de Diseño | 2, HP | 2, HP
Eficiencia | 82% | 82%
Conexiones | 5" x 4" | 5" x 4"
| TACO Modelo 4007 Rotor 7" |  | Bell & Gosset e-1531 Rotor 7"