## Parrilla de Aireación
Clasificación de la Información
Información de Entrada
Variables Principales de Entrada
Parámetros de Diseño Asumidos
Parámetros tomados de la Literatura Científica o Técnica
Información de Salida
Resultados Finales e Indicadores de Desempeño
Indicadores de Control
Parámetros y Datos de Diseño Calculados
Otros Cálculos
Notas | Fuente |  |  |  |  | Calculo Alterno | Diferencia
AIREACION POR BOQUILLAS DE TUBO TRANSVERFSAL PRESURIZADA
Datos de Entrada
|  | Concentración de OD en el Estanque | Cl | 3 | mg/L | 3 | 0
|  | No Total de Boquillas calculada |  | 56.2675 | u | 56.2675 | 0
|  | No Total de Boquillas asumida |  | 56 | u | 56 | 0
|  | Altitud |  | 1000 | msnm | 1000 | 0
|  | Temperatura | T°C | 25 | oC | 25 | 0
Componente de Aireación por Boquillas de Tubo Transversal
|  | Altura de la Zona con Efecto Venturi |  | 1 | m | 1 | 0
|  | Salinidad del Agua |  | 0 | gr/L | 0 | 0
| Hoja "Agua-T(°C) | Concentración de Saturación de O2 para Temperatura | CsT | 8.24 | mg/L | 8.24 | 0
|  | Concentración de Saturación de O2 para Temperatura y Altitud | CsTA | 7.3474 | mg/L | 7.3474 | 0
| Planos de Diseño | Profundidad de las Boquillas a 45° |  | 0.7 | m | 0.7 | 0
|  | Penetración Adicional del Chorrro |  | 0.3 | m | 0.3 | 0
|  | Profundidad de Aireación con Boquillas |  | 1 | m | 1 | 0
|  |  | Phe | 9.8 | kPa | 9.8 | 0
| Ecuación A-4 | Concentración de Saturación de O2 en el Terreno | Cst | 7.7459 | mg/L | 7.7459 | 0
| Metcalf & Eddy. (Ref. C-2) para ARD | Factor de Correcciòn por Salinidad y Tensión Superficial | β | 0.95 |  | 0.95 | 0
| Hoja "Agua-T(°C) | Saturación de O2 en Condiciones Standard (nivel del mar y 20°C) | Cst | 9.08 | mg/L | 9.08 | 0
| Variable de Ajuste | Velocidad de Flujo en la Garganta | Vt | 8 | m/s | 8 | 0
|  | Cabeza de Velocidad en Garganta | hv | 3.2653 | m | 3.2653 | 0
| ,, | Area de Flujo en Gargantas |  | 80.645 | mm2 | 80.645 | 0
|  | Caudal por Boquilla |  | 0.64516 | Lps | 0.64516 | 0
| Hoja "Planta Pincta" | No de Lineas de Aireación |  | 4 | u | 4 | 0
| Hoja "Tuberias de Aireación" | Longitud de la Línea de Aireación |  | 39.4006 | m | 39.4006 | 0
|  | Caudal Total de Reciculación |  | 36.3015 | Lps | 36.3015 | 0
|  | Caudal por Línea de Aireación | Qw | 9.0754 | Lps | 9.0754 | 0
| Ecuación A-20 de M.R. Ghomi (Ref. A-19) | Potencia Hidráulica por Boquilla | Ph | 0.020666 | Kw | 0.020666 | 0
|  | Diámetro EquIvalente de la Boquilla | D = 2*H | 6.35 | mm | 6.35 | 0
| Ecuación A-18 de M.R. Ghomi (Ref. A-19) | Eficiencia en Transferencia de O2 en Condiciones Estándar | SOTE | 2.1285 | Kg O2/Kw-h | 2.1285 | 0
| Ecuación A-19 de M.R. Ghomi (Ref. A-19) | Transferencia de O2 en Condiciones Estándar | SOTR | 2.4751 | Kg O2/hora | 2.4751 | 0
| Mazzei Aeration (Ref. A-16) | Factor de Corrección de Transferencia de O2 para Aguas Residuales | α | 0.95 |  | 0.95 | 0
|  | Tipo de Aguas a Tratar | Aguas Residuales Domésticas o Municipales
| Metcalf & Eddy. (Ref. C-43) para ARD | Factor de Correcciòn por Salinidad y Tensión Superficial | β | 0.95 |  | 0.95 | 0
| Hoja "Agua-T(°C) | Saturación de O2 en Condiciones Standard (nivel del mar y 20°C) | Cs20 | 9.08 | mg/L | 9.08 | 0
| Ecuación A-3 | Factor Tranferencia de O2 en Condiciones Reales | N | 0.51343 |  | 0.51343 | 0
| Ecuación A-2 | Tasa de Transferencia de O2 en el Sitio por Boquillas | SOTR | 1.2708 | Kg O2/h | 1.2708 | 0
|  | Cabeza de Velocidad en la Boquilla |  | 3.2653 | m | 3.2653 | 0
| Hoja "Tubería de Succión " | Perdidas en Tubería de Succión |  | 0.34943 | m | 0.34943 | 0
| Hoja "Tuberias de Aireación " | Perdidas en Tuberías de Aireación |  | 0.37506 | m | 0.37506 | 0
| Planos de Diseño | Diferencia de Altura |  | 0 | m | 0 | 0
|  | Total Cabeza de Bombeo de Recirculación |  | 3.9898 | m | 3.9898 | 0
| Curva Característica de la Bomba | Eficiencia de Bombeo |  | 72% |  | 72% | 0
|  | Potencia de Bomba de Recirculación |  | 0.49335 | Kw | 0.49335 | 0
|  |  |  | 0.66132 | HP | 0.66132 | 0
|  | Potencia de Bombeo Total |  | 1.9734 | Kw | 1.9734 | 0
Componente de Aireación por Burbujas
| Hoja "Planta Pincta" | Profundidad del Estanque |  | 2.5 | m | 2.5 | 0
| Yoram Avnimelech (Ref. C-43) | Factor de Corrección de Transferencia de O2 para Aguas Residuales | α | 0.6 |  | 0.6 | 0
|  | Profundidad de Aireación con Burbujas | Phe | 1.5 | m | 1.5 | 0
|  |  |  | 14.7 | kPa | 14.7 | 0
|  | Concentración de Saturación de O2 para Temperatura | CsT | 8.24 | mg/L | 8.24 | 0
|  | Factor de Presión |  | -0.11465 |  | -0.11465 | 0
|  | Concentración de Saturación de O2 para Temperatura y Altitud | CsTA | 7.3474 | mg/L | 7.3474 | 0
|  | Factor Tranferencia de O2 en Condiciones Reales | N | 0.29611 |  | 0.29611 | 0
| Guía de Sanitaire (Ref. A-5) | Eficiencia de Transferencia de O2 por m de Profundidad |  | 6.557% | por m | 6.557% | 0
|  | Eficiencia de Transferencia de O2 |  | 9.836% |  | 9.836% | 0
| Chunsheng Lei et al, (Ref. A-20) | Relación entre Caudal de Aire y de Agua | Qa/Qw | 60% |  | 60% | 0
|  | Caudal de Aire de Compresores a la Profundidad | Qa | 21.7809 | Lps | 21.7809 | 0
|  | Presión del Aire a la Altitud del Sitio | Pt | 90.3538 | kPa | 90.3538 | 0
|  |  |  | 9.2104 | m.c.a. | 9.2104 | 0
|  | Presión del Aire en Tubería del Soplador |  | 10.7104 | m.c.a. | 10.7104 | 0
|  | Caudal de Aire Descomprimido en el Sitio |  | 25.3282 | Lps | 25.3282 | 0
|  | Presion a Nivel del Mar | Pnm | 101.33 | kPa | 101.33 | 0
|  |  |  | 10.3398 | m.c.a. | 10.3398 | 0
|  | Caudal de Aire a la Presión de Nivel del Mar |  | 22.5616 | Lps | 22.5616 | 0
|  | Densidad del Aire al Nivel del Mar |  | 1.204 | Kg/m3 | 1.204 | 0
|  | Porcentaje de Oxígeno al Nivel del Mar |  | 20.9% |  | 20.9% | 0
|  | Contenido de Oxígeno al Nivel del Mar |  | 0.25164 | Kg/m3 | 0.25164 | 0
|  | Tasa de Flujo de Oxígeno Total en Condiciones Standard |  | 20.4383 | Kg O2/h | 20.4383 | 0
|  | Tasa de Transferencia de O2 en Condiciones Standard | SOTR | 2.0103 | Kg O2/h | 2.0103 | 0
|  | Tasa de Transferencia de O2 en el Sitio por Burbujas | SOTR | 0.59528 | Kg O2/h | 0.59528 | 0
|  | Tasa de Transferencia de O2 por Efecto Venturi | SOTR | 1.2708 | Kg O2/h | 1.2708 | 0
|  | Tasa de Transferencia de O2 Total en el Sitio | SOTR | 1.8661 | Kg O2/h | 1.8661 | 0
|  | Tasa de Transferencia de O2 Total en el Sitio por Boquilla | SOTR | 0.033164 | Kg O2/h | 0.033164 | 0
Calculo del Soplador
| Hoja "Tubería de Soplador " | Perdidas de Cabeza en la Tubería de Aire Presurizado |  | 0.019042 | m | 0.019042 | 0
|  | Cabeza de Presión en Soplador |  | 1.519 | m | 1.519 | 0
|  |  |  | 14.8866 | kPa | 14.8866 | 0
|  | Densidad del Aire Comprimido | γ | 1.2472 | kg/m3 | 1.2472 | 0
| Información del Fabricante | Eficiencia del Soplador |  | 76% |  | 76% | 0
| Ecuación A-24. Metcalf & Eddy. (Ref. C-2) | Potencia Total del Soplador |  | 0.54065 | Kw | 0.54065 | 0
|  | Potencia Neta Aplicada por Soplador |  | 0.41089 | kW | 0.41089 | 0
|  | Potencia Neta Aplicada por Boquillas |  | 1.1573 | kw | 1.1573 | 0
|  | Potencia Neta Total del Sistema de Aireación |  | 1.5682 | Kw | 1.5682 | 0
|  | Transferencia de O2 en Condiciones Estándar por Boquillas | SOTR | 2.4751 | Kg O2/hora | 2.4751 | 0
|  | Transferencia de O2 en Condiciones Estándar por Burbujas | SOTR | 2.0103 | Kg O2/hora | 2.0103 | 0
|  | Eficiencia en Transferencia de O2 en Condiciones Estándar | SOTE | 2.8602 | Kg O2/Kw-h | 2.8602 | 0
Parametros de la Boquilla
|  | Lado Interior de la Boquilla |  | 12.7 | mm
|  | Area Interior del Tubo de Agua |  | 161.29 | mm2
|  | Diámetro Externo del Tubo Transversal de Aire | ∅ ¨1/4" tipo K | 6.35 | mm
|  | Area Interceptada por Tubo Transversal | 50% | 80.645 | mm2
|  | Area de las Gargantas | 50% | 80.645 | mm2
|  | Altura de la Garganta | H | 3.175 | mm
|  | Largo Ranura | 1/2" | 12.7 | mm
|  | Ancho Ranura |  | 2 | mm
|  | Area Ranura |  | 25.4 | mm2
|  | Diametro Interior de Tubo Transversal | Tipo K | 7.76 | mm
|  | Area de Entradas de Aire al Tubo Transversal |  | 94.5416 | mm2

## Planta Pincta
Clasificación de la Información
Información de Entrada
Variables Principales de Entrada
Parámetros de Diseño Asumidos
Parámetros tomados de la Literatura Científica o Técnica
Información de Salida
Resultados Finales e Indicadores de Desempeño
Indicadores de Control
Parámetros y Datos de Diseño Calculados
Otros Cálculos
Notas | Fuente |  |  |  |  | Calculo Alterno | Diferencia
PLANTA PINCTA
Condiciones de Entrada
| Variable de Ajuste | Caudal de Diseño de la Planta |  | 7 | Lps | 7 | 0
| Tabla A-7 del Capítulo A-5. | Concentración de DBO5 Afluente |  | 220 | mg DBO5/L | 220 | 0
| Tabla A-7 del Capítulo A-5. | Concentración de NH4 Afluente |  | 40 | mg NH4/L | 40 | 0
|  | Relación C/N en al Afluente |  | 5.5 |  | 5.5 | 0
| Jairo Alberto Romero. Ref. C-73 | Concentración de Fósforo Afluente | Tabla 1.4 | 8 | mg P/L | 8 | 0
|  | Relación N/P de Entrada | No se requiere proceso EBPR | 5 |  | 5 | 0
| Requerida para Proceso EBPR | Relación DBO5/P de Entrada >20 | suficiente | 27.5 |  | 27.5 | 0
|  | Eficiencia en Remoción de NH4 |  | 98% |  | 98% | 0
|  | Concentración de NH4 a remover |  | 39.2 | mg NH4/L | 39.2 | 0
|  | Concentración Nitrógeno Amoniacal Efluente |  | 0.8 | mgNH4/L | 0.8 | 0
|  | Caudal de Recirculación en el Estanque |  | 36.3015 | Lps | 36.3015 | 0
Dimensionamiento del Sistema
| Variable de Ajuste | No de Lineas de Aireación |  | 4 | u | 4 | 0
|  | No de Boquillas por Línea calculada |  | 14.0669 | u | 14.0669 | 0
|  | No Total de Boquillas calculada |  | 56.2675 | u | 56.2675 | 0
|  | No Total de Boquillas asumida |  | 56 | u | 56.2675 | 0
| Variable de Ajuste | Separación entre Boquillas |  | 3 | m | 3 | 0
| Hoja "Tuberías de Aireación " | Longitud de las Líneas |  | 39.4006 | m | 39.4006 | 0
| Planos de Diseño | Distancia entre la Manguera de Succión y el Muro de Entrada |  | 3 | m | 3 | 0
| Planos de Diseño | Distancia entre la Manguera de Succión y el Muro de Salida |  | 0.6 | m | 0.6 | 0
|  | Largo de Estanque |  | 43.0006 | m | 43.0006 | 0
| Variable de Ajuste | Distancia entre Mangueras de Succión |  | 2.4 | m | 2.4 | 0
|  | Longitud Tramo Transversal de Mangueras |  | 4.8 | m | 4.8 | 0
|  | Longitud de Manguera de Succión |  | 88.4012 | m | 88.4012 | 0
|  | Ancho Mínimo de Zona Aireada Plana |  | 19.2 | m | 19.2 | 0
|  | Area Superficial de Zona Plana |  | 825.612 | m2 | 825.612 | 0
| Variable de Ajuste | Profundidad del Estanque |  | 2.5 | m | 2.5 | 0
|  | Talud |  | 1.5 |  | 1.5 | 0
|  | Area Superficial de Taludes |  | 295.5047 | m2 | 295.5047 | 0
|  | Area Superficial Total del Estanque |  | 1121.1166 | m2 | 1121.1166 | 0
Remoción de Nutrientes por las Microalgas
| Hoja "Parrilla de Aireación " | Temperatura |  | 25 | °C | 25 | 0
| Abbas Mehrabadi et al (Ref. C-70) | Tasa de Producción de Microalgas | 40 a 70 Ton /año | 40 | Ton/ha-año | 40 | 0
|  |  |  | 4 | Kg/m2-año | 4 | 0
|  | Producción Anual de Microalgas |  | 4484.4665 | Kg/año | 4484.4665 | 0
| Tabla C-9. Radhakrishnan S.et al (Ref. C-71) | Contenido de Proteina | Clorela | 55,7% |  | 55,7% | 0
| Yoram Avnimelech (Ref. C-43) | Proporción de Nitrógeno en Proteina |  | 16% |  | 16% | 0
|  | Carga diaria de Nitrógeno Removida en Estanque por Microalgas |  | 16.6523 | Kg N/día | 16.6523 | 0
|  | Remoción de Nitrógeno en Estanque por Microalgas | 70.24% | 27.5336 | mg NH4/L | 27.5336 | 0
|  | Remoción de NH4 por Nitrificación Heterótrofa | 29.76% | 11.6664 | mgNH4/L | 11.6664 | 0
Remoción de Nitrógeno por Nitrificación Heterótrofa
|  | Tasa de Remoción de NH4 Requerida |  | 0.29399 | KgrNH4/hora | 0.29399 | 0
|  | Tasa de Consumo de Oxígeno para Nitrificación Heterótrofa | Fco | 4.71 | KgO2/KgNH4 | 4.71 | 0
| Ecuación A-8 | Consumo de Oxígeno Requerida para Nitrificación CO | 62.1% | 1.3847 | KgO2/hora | 1.3847 | 0
|  | Rango de Peso de los Peces | 5 a 40 gramos | 0.025 | Kg | 0.025 | 0
| FAO. “Nutrición y Alimentación de los Peces”. (Ref. B-22) | Consumo Diario de Concentrado para Peces como % del Peso |  | 5% | diario | 5% | 0
|  | Porcentaje de Proteína en Concentrado para Peces | 30% a 38% | 34% |  | 34% | 0
|  | Consumo de Proteína Diaria como % del Peso |  | 1.7% | Diario | 1.7% | 0
| Estequiometría Ecuación C-1 | Relación entre Nitrógeno Asimilado y Proteína producida |  | 8.07 |  | 8.07 | 0
|  | Producción de Proteína por Nitrificación |  | 56.9406 | Kg/día | 56.9406 | 0
|  | Peso de los Peces y Zooplancton en el Estanque |  | 3349.4493 | Kg | 3349.4493 | 0
0
|  |  |  | 1.6228 | Kg/m3 | 1.6228 | 0
| Ecuación B-6 de Valbuena-Villarreal (Ref. B-51) | Consumo de O2 por Peces y Zooplancton |  | 1.6903 | KgO2/hora | 1.6903 | 0
|  | Suministro de O2 Requerida por Peces y Zooplancton | 37.9% | 0.84513 | KgO2/hora | 0.84513 | 0
|  | Total de Suministro de Oxígeno Requerido |  | 2.2298 | KgO2/hora | 2.2298 | 0
Suministro de Oxígeno por Bomba Elevadora
| Variable de Ajuste | No de Boquillas conectadas a Bomba Elevadora |  | 18 | u | 18 | 0
| Hoja "Parrilla de Aireación " | Caudal de Bomba Elevadora hacia Estanque |  | 11.6129 | Lps | 11.6129 | 0
| Hoja "Planta Pincta" | Factor de Operación de Bomba Elevadora |  | 60.28% |  | 60.28% | 0
| Hoja "Planta Pincta" | Tasa de Transferencia de O2 de Bomba Elevadora |  | 0.35983 | Kg O2/hora | 0.35983 | 0
| Hoja "Tuberias de Aireación" | Perdidas en Tuberías de Bomba Elevadora |  | 0.37506 | m | 0.37506 | 0
| Hoja "Parrilla de Aireación " | Cabeza en Boquilla |  | 3.2653 | m | 3.2653 | 0
|  | Diferencia de Altura |  | 2.4 | m | 2.4 | 0
|  | Cabeza de Bombeo de Bomba Elevadora |  | 6.0404 | m | 6.0404 | 0
| Información del Fabricante | Eficiencia de Bomba Elevadora |  | 70% |  | 70% | 0
|  | Potencia de Bomba Elevadora |  | 0.98305 | Kw | 0.98305 | 0
|  | Factor de Utilización |  | 60.28% |  | 60.28% | 0
|  | Consumo Anual de Energía por Bomba Elevadora |  | 5190.826 | Kw-h/año | 5190.826 | 0
Suministro de Oxígeno por Recirculación
|  | Factor de Utilización de la Aireación durante el Día |  | 100% |  | 100% | 0
| Hoja "Parrilla de Aireación " | Tasa de Transferencia de Oxígeno suministrada | AOTR | 1.8661 | Kg O2/hora | 1.8661 | 0
| Aplicar Función Objetivo con valor de AOTR | Tasa de Suministro de Oxígeno Requerida por Recirculación | correcto | 1.87 | KgO2/hora | 1.87 | 0
| Calcular con Función Objetivo | No de Boquillas por Línea Requerida | Calculado | 14.0669 | u | 14.0669 | 0
|  |  | Asumido | 14 | u | 14 | 0
| Figura C-38. H. Jupsin et al (Ref. C-66). | Lapso de Operación Contínua de Biorreactores | 6 p.m. a 5 a.m. | 11 | horas/día | 11 | 0
| Variable de Ajuste | Lapso de Operación Intermitente de Biorreactores | 5 min cada 1/2 hora | 1 | horas/día | 1 | 0
|  | Número de Horas Diarias de Suministro de O2 |  | 12 | horas/día | 12 | 0
|  | Factor de Utilización de la Aireación |  | 50% |  | 50% | 0
Cálculo del Carbono Requerido
| Figura C-42. Zoe V.Finkel. Ref. C-68 | Relación de Consumos C/N en las Microalgas | C/N | 8 |  | 8 | 0
|  | Requerimiento Total de Carbono por las Microalgas |  | 220.2688 | mgDBO5/L | 220.2688 | 0
| Variable a Investigar | Proporción del Carbono Suministrado por Atmósfera y Peces |  | 40% |  | 40% | 0
| Yoram Avnimelech (Ref. C-43) | Relación C/N Requerida en Nitrificación Heterotrofa |  | 20 |  | 20 | 0
|  | Concentración de Carbono Requerida para Nitrificación Heterótrofa |  | 233.3281 | mgDBO5/L | 233.3281 | 0
|  | Concentración de Carbono a Añadir |  | 101.4356 | mgDBO5/L | 101.4356 | 0
|  | Cantidad Diaria de Carbono consumido por Nitrificación y Microalgas |  | 61.3482 | Kg/día | 61.3482 | 0
| Biology Ease. (Ref. C-69) | Producción de Biomasa Seca por Microalgas |  | 20 | gr/m2-día | 20 | 0
|  | Contenido de Proteína en las Microalgas | Clorela | 11.14 | grNH4/m2-d | 11.14 | 0
|  | Producción de Proteína en las Microalgas |  | 12.4892 | Kg/día | 12.4892 | 0
|  | Contenido de Nitrógeno de las Microalgas | Clorela | 1.7824 | grNH4/m2-d | 1.7824 | 0
|  | Tasa de Asimilación de Carbono Atmosférico por las Microalgas |  | 14.2592 | gr/m2-día | 14.2592 | 0
|  | Introducción de DBO5 en Estanque a partir de Carbono Atmosférico | 26.06% | 15.9862 | Kg/día | 15.9862 | 0
|  | Cantidad Diaria de Carbono a Añadir | 73.94% | 45.362 | Kg/día | 45.362 | 0
|  | Porcentaje de Carbohidratos Caña de Azucar |  | 32.56% |  | 32.56% | 0
|  | Cantidad de Caña de Azucar a Suministrar |  | 139.3182 | Kg/día | 139.3182 | 0
|  |  |  | 50.8512 | Ton/año | 50.8512 | 0
| Manual FAO -Corpoica (Ref. C-83) | Productividad de Tallos de Caña |  | 100 | Ton/ha-año | 100 | 0
| Manual FAO -Corpoica (Ref. C-83) | Productividad de Hojas y Cogollos (17%) |  | 17 | Ton/ha-año | 17 | 0
|  | Productividad de la Caña en Materia Seca |  | 117 | Ton/ha-año | 117 | 0
|  | Area Requerida de Caña |  | 0.43463 | Has | 0.43463 | 0
|  | Capacidad del Picapastos |  | 1000 | kg/h | 1000 | 0
|  | Tiempo para Procesar Caña por Día |  | 0.13932 | horas/día | 0.13932 | 0
|  | Potencia de Picapastos |  | 5 | HP | 5 | 0
|  | Consumo de Energía por Picapastos |  | 170.3514 | kW-h/año | 170.3514 | 0
Consumo de Energía e Indicadores
| Hoja "Parrilla de Aireación " | Consumo Anual de Energía por Bomba Elevadora |  | 5190.826 | Kw-h/año | 5190.826 | 0
| Hoja "Parrilla de Aireación" | Consumo Anual de Energía por Sopladores |  | 4736.0751 | Kw-h/año | 4736.0751 | 0
| Hoja "Parrilla de Aireación" | Consumo Anual de Energía por Sistema de Recirculación |  | 8643.4429 | Kw-h/año | 8643.4429 | 0
|  | Consumo Total Anual de Energía |  | 18740.6954 | Kw-h/año | 18740.6954 | 0
|  | Consumo de Energía Específico (por m3 de agua) |  | 0.084895 | kW-h/m3 | 0.084895 | 0
Producción Acuícola
| Estequiometría Ecuación C-1 | Tasa de Producción de Biomasa Heterótrofa |  | 8.07 | gr Biomasa/gr NH4 | 8.07 | 0
|  | Carga de Nitrogeno Amoniacal asimilada |  | 7.0558 | Kg/día | 7.0558 | 0
|  | Producción de Biomasa Heterótrofa |  | 56.9406 | Kg/día | 56.9406 | 0
| Tabla B-16 | Tasa de Conversión Alimenticia |  | 1.44 | Kg alimento/Kg peces | 1.44 | 0
|  | Producción de Peces y Zooplacton |  | 39.5421 | Kg/día | 39.5421 | 0
|  |  |  | 14.4329 | Ton/año | 14.4329 | 0
INTRUCCIONES SOBRE EL CÁLCULO ALTERNO
Esta operación permite analizar el cambio de las variables calculadas al cambiar algunos parámetros.
El cálculo alterno se realiza modificando el valor de uno o varios parámetros en esta columna.
Los parámetros que se puden modificar corresponden a la Información de Entrada.
El color de este parámetro se cambia a un color distintivo para diferenciarlo.
Para revertir esta operación, se coloca en la casilla del parámetro modificado el valor correspondiente
a la columna E, y luego se quita el color distintivo.
En el cálculo alterno es necesario aplicar la Función Objetivo en los parámetros indicados.
Se puede tener en la abscisa una variable (p.e. caudal) que sea directamente proporcional al parámetro
que se cambia (p.e. velocidad de los chorros)
Cuando el cambio en el parámetro afecta el caudal, podrían requerirse cambios en dimensiones de
tuberías y estructuras.
Es importante verificar el cumplimento de las condiciones indIcadas en la columna D
Para incorporar los cambios en el cálculo original, se copian en este los datos del Cálculo Alterno,
y luego se quita el color distitivo en este último.
Para hacer la gráfica de un parámetro contra divesas variables, se ejecutan las siguientes instrucciones:
- Los valores del parámetro van en la abscisa o eje horizontal, y los de las variables en las ordenadas.
- Se rellena la fila a la derecha del parámetro con valores que se incrementan una cantidad fija.
- En el Cálculo Alterno se coloca sucesivamente cada valor del parámetro, y los valores de las variables
de interés se copian en la misma fila, y en la columna correspondiente al valor del parámetro.
- Esta operación se repite para todos los valores del parámetro.
- Al finalizar, se copian los valores de la abcisa y las ordenadas, y se pegan traspuestos en otra hoja.
- Se realiza la gráfica a partir de las columnas de la abcisa y de las ordenadas.

## Tuberias de Aireación
Fuente | [5 empty] | Calculo Alterno | Diferencia
| TUBERIA DE AIREACIÓN |  | Perdidas Totales: | 0.37506 | m | 0.37506 | 0
Tubería de Descarga de Bomba
| Material | PVC | Coeficiente CHW: | 150 |  | 150 | 0
Hoja "Parrilla de Aireación" | Caudal |  |  | 9.0754 | Lps | 9.0754 | 0
Planos de Diseño | Longitud |  |  | 3.25 | m | 3.25 | 0
| Diametro |  |  | 4 | pg | 4 | 0
| Velocidad Media |  |  | 1.12 | m/s | 1.12 | 0
Ecuación F-11 | Perdidas de Cabeza en Tubería |  |  | 0.036762 | m | 0.036762 | 0
| Cabeza de Velocidad |  |  | 0.063997 | m | 0.063997 | 0
| Accesorios | Km | Cantidad | Pérdidas |  | Pérdidas
Tabla B. 6,30, RAS | Codo radio corto | 0.8 | 3 | 0.15359 | m | 0.15359 | 0
| Perdidas Totales |  |  | 0.19035 | m | 0.19035 | 0
Tubería de Distribución
| Material | PVC | Coeficiente CHW = | 150 |  | 150 | 0
| Caudal Inicial |  |  | 9.0754 | Lps | 9.0754 | 0
Hoja "Planta Pincta" | Número de Tramos |  |  | 14.0669 |  | 14.0669 | 0
Hoja "Planta Pincta" | Longitud del Tramo |  |  | 3 | m | 3 | 0
| Longitud del Tramo Inicial |  |  | 0.2 | m | 0.2 | 0
| Longitud de la Línea |  |  | 39.4006 | m | 39.4006 | 0
| Perdidas en Distribución |  |  | 0.18471 | m | 0.18471 | 0
| Tramo | Diámetro D | Caudal Q | Pérdidas hf |  | Pérdidas hf
|  | pg | Lps | m |  | m
| 1 | 4 | 9.0754 | 0.033934 |  | 0.033934 | 0
| 2 | 4 | 8.4302 | 0.029602 |  | 0.029602 | 0
| 3 | 4 | 7.7851 | 0.025544 |  | 0.025544 | 0
| 4 | 4 | 7.1399 | 0.021762 |  | 0.021762 | 0
| 5 | 4 | 6.4947 | 0.018261 |  | 0.018261 | 0
| 6 | 4 | 5.8496 | 0.015045 |  | 0.015045 | 0
| 7 | 4 | 5.2044 | 0.012117 |  | 0.012117 | 0
| 8 | 4 | 4.5593 | 0.0094829 |  | 0.0094829 | 0
| 9 | 4 | 3.9141 | 0.0071486 |  | 0.0071486 | 0
| 10 | 4 | 3.2689 | 0.0051209 |  | 0.0051209 | 0
| 11 | 4 | 2.6238 | 0.0034082 |  | 0.0034082 | 0
| 12 | 4 | 1.9786 | 0.0020208 |  | 0.0020208 | 0
| 13 | 4 | 1.3335 | 0.00097304 |  | 0.00097304 | 0
| 14 | 4 | 0.6883 | 0.00028591 |  | 0.00028591 | 0
| 15 | 4 | 0.043145 | 1.6926e-06 |  | 1.6926e-06 | 0
| 16 | 4 | 0 | 0 |  | 0 | 0
| 17 | 4 | 0 | 0 |  | 0 | 0
| 18 | 4 | 0 | 0 |  | 0 | 0
| 19 | 4 | 0 | 0 |  | 0 | 0
| 20 | 4 | 0 | 0 |  | 0 | 0
| 21 | 4 | 0 | 0 |  | 0 | 0
| 22 | 4 | 0 | 0 |  | 0 | 0
| 23 | 4 | 0 | 0 |  | 0 | 0
| 24 | 4 | 0 | 0 |  | 0 | 0
| 25 | 4 | 0 | 0 |  | 0 | 0
| 26 | 4 | 0 | 0 |  | 0 | 0
| 27 | 4 | 0 | 0 |  | 0 | 0
| 28 | 4 | 0 | 0 |  | 0 | 0
| 29 | 4 | 0 | 0 |  | 0 | 0
| 30 | 4 | 0 | 0 |  | 0 | 0
| 31 | 4 | 0 | 0 |  | 0 | 0
| 32 | 4 | 0 | 0 |  | 0 | 0
| 33 | 4 | 0 | 0 |  | 0 | 0

## Tubería de Succión
Fuente | [5 empty] | Calculo Alterno | Diferencia
TUBERIA DE SUCCIÓN
| Perdidas Totales: |  |  | 0.34943 | m | 0.34943 | 0
| Tubería de Succión |  | Perdidas | 0.19428 | m | 0.19428 | 0
| Material | PVC | Coeficiente CHW: | 150 |  | 150 | 0
Hoja "Parrilla de Aireación" | Caudal |  |  | 9.0754 | Lps | 9.0754 | 0
Planos de Diseño | Longitud |  |  | 1.9 | m | 1.9 | 0
Planos de Diseño | Diametro |  |  | 4 | pg | 4 | 0
| Velocidad Media |  |  | 1.12 | m/s | 1.12 | 0
Ecuación F-11 | Perdidas de Cabeza en Tubería |  |  | 0.021491 | m | 0.021491 | 0
| Cabeza de Velocidad |  |  | 0.063997 | m | 0.063997 | 0
| Accesorios | Km | Cantidad | Pérdidas |  | Pérdidas
Tabla B. 6,30, RAS | Codo radio corto | 0.9 | 1 | 0.057597 | m | 0.057597 | 0
Tabla B. 6,30, RAS | Te con salida lateral | 1.8 | 1 | 0.11519 | m | 0.11519 | 0
| Manguera Perforada de Succión |  | Perdidas | 0.15515 | m | 0.15515 | 0
| Material | PVC Corrugada | Coeficiente CHW = | 60 |  | 60 | 0
Hoja "Parrilla de Aireación" | Caudal por Ramal |  |  | 9.0754 | Lps | 9.0754 | 0
| Diametro |  |  | 150 | mm | 150 | 0
Hoja Planta Pincta" | Longitud Total |  |  | 88.4012 | m | 88.4012 | 0
| Longitud Ramal |  |  | 44.2006 | m | 44.2006 | 0
| Número de Tramos |  |  | 20 |  | 20 | 0
| Longitud del Tramo |  |  | 2.21 | m | 2.21 | 0
| Caudal de Entrada por Tramo |  |  | 0.45377 | Lps | 0.45377 | 0
| Perdidas de Cabeza en la Manguera |  |  | 0.1538 | m | 0.1538 | 0
Manual de Pavco | Area de las Perforaciones |  |  | 40 | cm2/m | 40 | 0
| Velocidad en las Perforaciones |  |  | 0.051331 | m/s | 0.051331 | 0
| Coeficiente de Perdidas Km |  |  | 1 |  | 1 | 0
| Perdidas de Cabeza en Perforaciones |  |  | 0.13443 | cm | 0.13443 | 0
|  | Tramo | Caudal | Pérdidas |  | Pérdidas
|  |  | Lps | m |  | m
|  | 1 | 0.45377 | 7.9657e-05 |  | 7.9657e-05 | 0
|  | 2 | 0.90754 | 0.00028756 |  | 0.00028756 | 0
|  | 3 | 1.3613 | 0.00060933 |  | 0.00060933 | 0
|  | 4 | 1.8151 | 0.0010381 |  | 0.0010381 | 0
|  | 5 | 2.2688 | 0.0015693 |  | 0.0015693 | 0
|  | 6 | 2.7226 | 0.0021997 |  | 0.0021997 | 0
|  | 7 | 3.1764 | 0.0029265 |  | 0.0029265 | 0
|  | 8 | 3.6302 | 0.0037476 |  | 0.0037476 | 0
|  | 9 | 4.0839 | 0.004661 |  | 0.004661 | 0
|  | 10 | 4.5377 | 0.0056653 |  | 0.0056653 | 0
|  | 11 | 4.9915 | 0.006759 |  | 0.006759 | 0
|  | 12 | 5.4452 | 0.0079409 |  | 0.0079409 | 0
|  | 13 | 5.899 | 0.0092098 |  | 0.0092098 | 0
|  | 14 | 6.3528 | 0.010565 |  | 0.010565 | 0
|  | 15 | 6.8065 | 0.012005 |  | 0.012005 | 0
|  | 16 | 7.2603 | 0.013529 |  | 0.013529 | 0
|  | 17 | 7.7141 | 0.015136 |  | 0.015136 | 0
|  | 18 | 8.1678 | 0.016826 |  | 0.016826 | 0
|  | 19 | 8.6216 | 0.018598 |  | 0.018598 | 0
|  | 20 | 9.0754 | 0.020452 |  | 0.020452 | 0
|  | 21 | 0 | 0 |  | 0 | 0
|  | 22 | 0 | 0 |  | 0 | 0
|  | 23 | 0 | 0 |  | 0 | 0
|  | 24 | 0 | 0 |  | 0 | 0
|  | 25 | 0 | 0 |  | 0 | 0
|  | 26 | 0 | 0 |  | 0 | 0
|  | 27 | 0 | 0 |  | 0 | 0
|  | 28 | 0 | 0 |  | 0 | 0
|  | 29 | 0 | 0 |  | 0 | 0
|  | 30 | 0 | 0 |  | 0 | 0

## Tubería de Soplador
Fuente | [5 empty] | Calculo Alterno | Diferencia
| TUBERIA DE SOPLADOR |  | Perdidas Totales: | 0.019042 | m | 0.019042 | 0
Tubería de Descarga de Soplador
Hoja "Parrilla de Aireación" | Caudal |  |  | 25.3282 | Lps | 25.3282 | 0
Planos de Diseño | Longitud |  |  | 3.1 | m | 3.1 | 0
| Diametro |  |  | 2.5 | pg | 2.5 | 0
| Velocidad Media |  |  | 8.0018 | m/s | 8.0018 | 0
| Temperatura del Agua |  |  | 25 | °C | 25 | 0
Hoja "Agua-T(°C) | Viscosidad Cinemática |  |  | 8.9356e-07 |  | 8.9356e-07 | 0
| No de Reynolds |  |  | 568635.9789 |  | 568635.9789 | 0
| Relación e/D para Tubería Lisa |  |  | 0 |  | 0 | 0
Hoja "Diagrama de Moody" | Factor de Fricción |  | f | 0.015 |  | 0.015 | 0
Hoja "Parrilla de Aireación" | Densidad del Aire en el Sitio |  |  | 1.2472 | Kg/m3 | 1.2472 | 0
| Cabeza de Velocidad |  | hv | 0.0040741 | m | 0.0040741 | 0
Metcalf & Eddy. (Ref. C-43) Ecuación 5-57 | Perdidas de Cabeza en Tubería |  |  | 0.0029834 | m | 0.0029834 | 0
| Accesorios | C | Cantidad | Pérdidas |  | Pérdidas
Metcalf & Eddy. (Ref. C-43) Tabla 5-29 | Codo radio corto | 0.42 | 3 | 0.0051334 | m | 0.0051334 | 0
Metcalf & Eddy. (Ref. C-43) Tabla 5-29 | Te con salida lateral | 1.33 | 1 | 0.0054186 | m | 0.0054186 | 0
| Perdidas Totales |  |  | 0.010552 | m | 0.010552 | 0
Ramales
| Material | PVC | Coeficiente CHW = | 150 |  | 150 | 0
| Caudal Inicial |  |  | 12.6641 | Lps | 12.6641 | 0
Planos de Diseño | Longitud del Tramo |  | L | 5 | m | 5 | 0
Planos de Diseño | Diametro |  | D | 2 | pg | 2 | 0
| No de Reynolds |  | Re | 284254.7924 |  | 284254.7924 | 0
Hoja "Diagrama de Moody" | Factor de Fricción |  | f | 0.018 |  | 0.018 | 0
Planos de Diseño | Número de Tramos |  |  | 2 |  | 2 | 0
| Perdidas en Distribución |  |  | 0.0055069 | m | 0.0055069 | 0
| Tramo | Caudal Q | Velocidad | Cabeza de Velocidad hv | Pérdidas hf | Pérdidas hf
|  | Lps | m/s | m/s | m | m
| 1 | 12.6641 | 6.2514 | 0.0024867 | 0.0044055 | 0.0044055 | 0
| 2 | 6.332 | 3.1257 | 0.00062166 | 0.0011014 | 0.0011014 | 0
| 3 | 0 | 0 | 0 | 0 | 0 | 0
| 4 | 0 | 0 | 0 | 0 | 0 | 0
| 5 | 0 | 0 | 0 | 0 | 0 | 0
| 6 | 0 | 0 | 0 | 0 | 0 | 0
| 7 | 0 | 0 | 0 | 0 | 0 | 0
| 8 | 0 | 0 | 0 | 0 | 0 | 0

## Escalera
Clasificación de la Información
Información de Entrada
Variables Principales de Entrada
Parámetros de Diseño Asumidos
Parámetros tomados de la Literatura Científica o Técnica
Información de Salida
Resultados Finales e Indicadores de Desempeño
Indicadores de Control
Parámetros y Datos de Diseño Calculados
Otros Cálculos
Notas | Fuente |  |  |  |  | Calculo Alterno | Diferencia
Escalera para Peces
Operación en Condiciones de Operación Normales
| Variable de Ajuste | Pendiente del Canal S | Máximo 30% | 25% |  | 25% | 0
|  | Angulo de Inclinación |  | 14.0362 | grados | 14.0362 | 0
| Dato de Diseño | Ancho de Garganta W | W = 3", 6", 9", 12",18" o 24" | 3 | pg | 3 | 0
|  |  |  | 7.62 | cm | 7.62 | 0
| Variable de Ajuste | Profundidad Mínima en la Garganta | Ha | 5 | cm | 5 | 0
|  | Distancia Horizontal Máxima entre Pantallas | Dmax | 0.2 | m | 0.2 | 0
| Variable de Ajuste | Distancia Horizontal entre Pantallas Asumida< Dmax | D | 0.56 | m | 0.56 | 0
|  | Distancia entre Pantallas a lo Largo del Canal | DL | 0.57723 | m | 0.57723 | 0
| Variable de Ajuste | Ancho de la Pantalla Bp | suficiente | 25 | cm | 25 | 0
|  | Profundidad de la Garganta | Hamax | 24.2536 | cm | 24.2536 | 0
| Hoja "Datos Escalera" | Coeficiente C |  | 0.992 |  | 0.992 | 0
| Hoja "Datos Escalera" | Exponente n |  | 1.55 |  | 1.55 | 0
| Ecuación F-19. Harlan Bengtson (Ref. F-54) | Caudal Mínimo |  | 9.5481 | Lps | 9.5481 | 0
|  | Velocidad Media en la Garganta |  | 2.5061 | m/s | 2.5061 | 0
|  | Caida del Nivel entre Pantallas | dH | 0.14 | m | 0.14 | 0
| Variable de Ajuste | Ancho de la Pantalla (Diametaro de Zona Curva) | Ap | 0.19 | m | 0.19 | 0
|  | Longitud de la Zona Curva |  | 0.2983 | m | 0.2983 | 0
| Dato de Diseño | Longitud de Lámina |  | 1 | m | 1 | 0
|  | Longitud de la Pantalla |  | 0.7967 | m | 0.7967 | 0
|  | Distancia entre Pantallas en Garganta Dp | suficiente | 38.7235 | cm | 38.7235 | 0
|  | Ancho del Canal | Lp | 0.8729 | m | 0.8729 | 0
| Dato de Diseño | Diferencia de Niveles en la Escalera |  | 2.2 | m | 2.2 | 0
|  | No de Pantallas Requeridas |  | 16 | u | 16 | 0
|  | Longitud del Canal |  | 9.2358 | m | 9.2358 | 0
Operación con Caudal Máximo
| Hoja "Planta Pincta" | Caudal Máximo en la Escalera | Q | 11.6129 | Lps | 11.6129 | 0
| Ecuación F-19. Harlan Bengtson (Ref. F-54) | Caudal Máximo en la Garganta |  | 110.3859 | Lps | 110.3859 | 0
|  | Caudal de Rebose sobre Pantalla | no hay rebose | no aplica | Lps | no aplica
|  | Coeficiente de Descarga en Vertederos de Cresta Aguda | Cd | 1.84 |  | 1.84 | 0
|  | Altura del Flujo sobre la Pantalla | Hr | no aplica | cm | no aplica
| Dato de Diseño | Altura Máxima del Flujo sobre la Pantalla |  | 0.2 | m | 0.2 | 0
|  | Borde Libre | suficiente | no aplica | cm | no aplica
INTRUCCIONES SOBRE EL CÁLCULO ALTERNO
Esta operación permite analizar el cambio de las variables calculadas al cambiar algunos parámetros.
El cálculo alterno se realiza modificando el valor de uno o varios parámetros en esta columna.
Los parámetros que se puden modificar corresponden a la Información de Entrada.
El color de este parámetro se cambia a un color distintivo para diferenciarlo.
Para revertir esta operación, se coloca en la casilla del parámetro modificado el valor correspondiente
a la columna E, y luego se quita el color distintivo.
En el cálculo alterno es necesario aplicar la Función Objetivo en los parámetros indicados.
Se puede tener en la abscisa una variable (p.e. caudal) que sea directamente proporcional al parámetro
que se cambia (p.e. velocidad de los chorros)
Cuando el cambio en el parámetro afecta el caudal, podrían requerirse cambios en dimensiones de
tuberías y estructuras.
Es importante verificar el cumplimento de las condiciones indIcadas en la columna D
Para incorporar los cambios en el cálculo original, se copian en este los datos del Cálculo Alterno,
y luego se quita el color distitivo en este último.
Para hacer la gráfica de un parámetro contra divesas variables, se ejecutan las siguientes instrucciones:
- Los valores del parámetro van en la abscisa o eje horizontal, y los de las variables en las ordenadas.
- Se rellena la fila a la derecha del parámetro con valores que se incrementan una cantidad fija.
- En el Cálculo Alterno se coloca sucesivamente cada valor del parámetro, y los valores de las variables
de interés se copian en la misma fila, y en la columna correspondiente al valor del parámetro.
- Esta operación se repite para todos los valores del parámetro.
- Al finalizar, se copian los valores de la abcisa y las ordenadas, y se pegan traspuestos en otra hoja.
- Se realiza la gráfica a partir de las columnas de la abcisa y de las ordenadas.

## Datos Escalera
ESCALERA PARA PECES
Ancho de Garganta | Coeficiente C | Exponente n
pg
3 | 0.992 | 1.55
6 | 2.06 | 1.58
9 | 3.07 | 1.53
12 | 4 | 1.522
18 | 6 | 1.538
24 | 8 | 1.55
Fuente: | Harlan Bengtson. (Ref. F-54).

## Agua-T(°C)
Temperatura T | Densidad r | Viscosidad Dinámica m | Viscosidad Cinemática J | Presión de Vapor Hv | Concentración de Saturación de O2 para T y salinidad a nivel del mar C(s,T)
°C | kg/m3 | N.sg/m2 | m2/sg | kPa | Salinidad en partes por mil (gr/L)
[5 empty] | 0 | 5 | 10
0 | 999.82 | 0.001792 | 1.7923e-06 | 0.611 | 14.6 | 14.11 | 13.64
1 | 999.89 | 0.001731 | 1.7312e-06 | 0.657 | 14.2 | 13.73 | 13.27
2 | 999.94 | 0.001674 | 1.6741e-06 | 0.705 | 13.81 | 13.36 | 12.91
3 | 999.98 | 0.00162 | 1.62e-06 | 0.757 | 13.45 | 13 | 12.58
4 | 1000 | 0.001569 | 1.569e-06 | 0.813 | 13.09 | 12.67 | 12.25
5 | 1000 | 0.00152 | 1.52e-06 | 0.872 | 12.76 | 12.34 | 11.94
6 | 999.99 | 0.001473 | 1.473e-06 | 0.935 | 12.44 | 12.04 | 11.65
7 | 999.96 | 0.001429 | 1.4291e-06 | 1.001 | 12.13 | 11.74 | 11.37
8 | 999.91 | 0.001386 | 1.3861e-06 | 1.072 | 11.83 | 11.46 | 11.09
9 | 999.85 | 0.001346 | 1.3462e-06 | 1.147 | 11.55 | 11.19 | 10.83
10 | 999.77 | 0.001308 | 1.3083e-06 | 1.227 | 11.28 | 10.92 | 10.58
11 | 999.68 | 0.001271 | 1.2714e-06 | 1.312 | 11.02 | 10.67 | 10.34
12 | 999.58 | 0.001236 | 1.2365e-06 | 1.402 | 10.77 | 10.43 | 10.11
13 | 999.46 | 0.001202 | 1.2026e-06 | 1.497 | 10.53 | 10.2 | 9.89
14 | 999.33 | 0.00117 | 1.1708e-06 | 1.597 | 10.29 | 9.98 | 9.68
15 | 999.19 | 0.001139 | 1.1399e-06 | 1.704 | 10.07 | 9.77 | 9.47
16 | 999.03 | 0.001109 | 1.1101e-06 | 1.817 | 9.86 | 9.56 | 9.28
17 | 998.86 | 0.001081 | 1.0822e-06 | 1.936 | 9.65 | 9.36 | 9.09
18 | 998.68 | 0.001054 | 1.0554e-06 | 2.063 | 9.45 | 9.17 | 8.9
19 | 998.49 | 0.001028 | 1.0296e-06 | 2.196 | 9.26 | 8.99 | 8.73
20 | 998.29 | 0.001003 | 1.0047e-06 | 2.337 | 9.08 | 8.81 | 8.56
21 | 998.08 | 0.000979 | 9.8088e-07 | 2.486 | 8.9 | 8.64 | 8.39
22 | 997.86 | 0.000955 | 9.5705e-07 | 2.642 | 8.73 | 8.48 | 8.23
23 | 997.62 | 0.000933 | 9.3523e-07 | 2.808 | 8.56 | 8.32 | 8.08
24 | 997.38 | 0.000911 | 9.1339e-07 | 2.982 | 8.4 | 8.16 | 7.93
25 | 997.13 | 0.000891 | 8.9356e-07 | 3.166 | 8.24 | 8.01 | 7.79
26 | 996.86 | 0.000871 | 8.7374e-07 | 3.36 | 8.09 | 7.87 | 7.65
27 | 996.59 | 0.000852 | 8.5492e-07 | 3.564 | 7.95 | 7.73 | 7.51
28 | 996.31 | 0.000833 | 8.3609e-07 | 3.779 | 7.81 | 7.59 | 7.38
29 | 996.02 | 0.000815 | 8.1826e-07 | 4.004 | 7.67 | 7.46 | 7.26
30 | 995.71 | 0.000798 | 8.0144e-07 | 4.242 | 7.54 | 7.33 | 7.14
31 | 995.41 | 0.000781 | 7.846e-07 | 4.491 | 7.41 | 7.21 | 7.02
32 | 995.09 | 0.000765 | 7.6877e-07 | 4.754 | 7.29 | 7.09 | 6.9
33 | 994.76 | 0.000749 | 7.5295e-07 | 5.029 | 7.17 | 6.98 | 6.79
34 | 994.43 | 0.000734 | 7.3811e-07 | 5.318 | 7.05 | 6.86 | 6.68
35 | 994.08 | 0.00072 | 7.2429e-07 | 5.622 | 6.93 | 6.75 | 6.58
36 | 993.73 | 0.000705 | 7.0945e-07 | 5.94 | 6.82 | 6.65 | 6.47
37 | 993.37 | 0.000692 | 6.9662e-07 | 6.274 | 6.72 | 6.54 | 6.37
38 | 993 | 0.000678 | 6.8278e-07 | 6.624 | 6.61 | 6.44 | 6.28
39 | 992.63 | 0.000666 | 6.7094e-07 | 6.991 | 6.51 | 6.34 | 6.18
40 | 992.25 | 0.000653 | 6.581e-07 | 7.375 | 6.41 | 6.25 | 6.09
Therm Exel. "Physical characteristics of water (at the atmospheric pressure)". 2.003. |  |  |  |  | Metcalf & Eddy. “Wastewater Engineering. Treatment and Reuse”. Mc Graw Hill. 4ª Edición, 2.003.
https://www.thermexcel.com/english/tables/eau_atm.htm

## Diagrama de Moody
DIAGRAMA DE MOODY